## Атолл 100-500
Медно-алюминиевые конвекторы серии "Атолл" | [13 empty] | www.isoterm.ru
sale@isoterm.ru
Описание:
Конвектор "Атолл" - медно-алюминиевый конвектор настенного и напольного исполнения. Конструкция конвектора "Атолл" представляет собой стойкий к коррозии теплообменник, состоящий из медной трубы и алюминиевых пластин оребрения, а также кожуха из оцинкованной стали, окрашенного методом порошкового напыления. Кожух прибора съемный, что облегчает монтаж конвектора и уход за ним. Конвектор укомплектован клапаном воздухоудаления и кронштейнами.
расход теплоносителя 0,1 кг/с (360кг/час)
"Н" - высота панели конвектора | [6 empty] | "L" - длина конвектора |  |  |  |  | "В" - глубина конвектора
L, мм. | Типоразмер | H=150 мм
|  |  | настенный |  |  |  |  | напольный |  |  |  |  | настенный |  |  |  |  | напольный
|  |  | Теплопроизводительность, кВт |  |  | боковое | донное | Теплопроизводительность, кВт |  |  | боковое | донное | Теплопроизводительность, кВт |  |  | боковое | донное | Теплопроизводительность, кВт |  |  | боковое | донное
|  |  | 95/85/20°С ∆Т=70°С | 90/70/20°С ∆Т=60°С | 75/65/20°С ∆Т=50°С |  |  | 95/85/20°С ∆Т=70°С | 90/70/20°С ∆Т=60°С | 75/65/20°С ∆Т=50°С |  |  | 95/85/20°С ∆Т=70°С | 90/70/20°С ∆Т=60°С | 75/65/20°С ∆Т=50°С |  |  | 95/85/20°С ∆Т=70°С | 90/70/20°С ∆Т=60°С | 75/65/20°С ∆Т=50°С
[6 empty] | ПКН* | ПКНН* |  |  |  | ПКО | ПКОН* |  |  |  | ПКНД | ПКНДН* |  |  |  | ПКД | ПКДН*
[6 empty] | B=120 мм |  |  |  |  | B=135 мм |  |  |  |  | B=220 мм |  |  |  |  | B=235 мм
[6 empty] | Цена, руб. |  |  |  |  | Цена, руб. |  |  |  |  | Цена, руб. |  |  |  |  | Цена, руб.
450 | 104 А |  | 0.2852 | 0.23269 | 0.18292 | 6438.5678 | 6873.1753 | 0.29119 | 0.23758 | 0.18676 | 8250.602 | 8663.8529 | 0.565 | 0.46098 | 0.36238 | 10205.7256 | 11110.1791 | 0.576 | 0.46995 | 0.36943 | 12307.8287 | 12753.1145
550 | 105А |  | 0.4092 | 0.33386 | 0.26245 | 6878.2094 | 7311.1389 | 0.41779 | 0.34087 | 0.26796 | 8737.5332 | 9150.7841 | 0.81 | 0.66087 | 0.51951 | 10841.6957 | 11746.1492 | 0.826 | 0.67392 | 0.52977 | 13071.8623 | 13518.7499
650 | 106А |  | 0.5332 | 0.43503 | 0.34198 | 7316.1729 | 7749.1024 | 0.5444 | 0.44417 | 0.34916 | 9222.8628 | 9637.7154 | 1.056 | 0.86158 | 0.67729 | 11865.2887 | 12769.7422 | 1.077 | 0.87871 | 0.69076 | 14029.7074 | 14474.9932
750 | 107А |  | 0.6572 | 0.5362 | 0.42151 | 7782.6628 | 8215.5923 | 0.671 | 0.54746 | 0.43036 | 9733.8203 | 10148.6729 | 1.301 | 1.0615 | 0.83443 | 12548.2434 | 13452.6969 | 1.327 | 1.0827 | 0.8511 | 14878.6336 | 15325.5212
850 | 108А |  | 0.7812 | 0.63737 | 0.50104 | 8220.6264 | 8653.5559 | 0.79761 | 0.65076 | 0.51156 | 10246.3795 | 10659.6304 | 1.547 | 1.2622 | 0.9922 | 13452.6969 | 14357.1503 | 1.578 | 1.2875 | 1.0121 | 15729.1616 | 16176.0492
950 | 109А |  | 0.9052 | 0.73854 | 0.58057 | 8658.59 | 9091.5195 | 0.92421 | 0.75405 | 0.59276 | 10757.337 | 11170.5879 | 1.792 | 1.4621 | 1.1493 | 14342.0481 | 15246.5016 | 1.828 | 1.4914 | 1.1724 | 16600.5123 | 17047.3999
1050 | 110А |  | 1.0292 | 0.83971 | 0.6601 | 9125.0799 | 9558.0094 | 1.0508 | 0.85735 | 0.67396 | 11268.2945 | 11681.5454 | 2.038 | 1.6628 | 1.3071 | 15352.217 | 16256.6705 | 2.078 | 1.6954 | 1.3328 | 17579.1801 | 18026.0677
1150 | 111А |  | 1.1532 | 0.94088 | 0.73963 | 9796.2884 | 10239.286 | 1.1774 | 0.96064 | 0.75516 | 12040.3368 | 12464.7999 | 2.283 | 1.8627 | 1.4643 | 16365.7418 | 17292.0096 | 2.329 | 1.9002 | 1.4938 | 18769.2786 | 19227.3784
1250 | 112А |  | 1.2772 | 1.0421 | 0.81916 | 10272.8465 | 10717.5221 | 1.304 | 1.0639 | 0.83636 | 12564.1083 | 12988.5714 | 2.529 | 2.0634 | 1.622 | 17451.4216 | 18377.6894 | 2.579 | 2.1042 | 1.6541 | 19901.7141 | 20359.8139
1350 | 113А |  | 1.4012 | 1.1432 | 0.89869 | 10751.0825 | 11194.0802 | 1.4306 | 1.1672 | 0.91757 | 13087.8798 | 13512.3429 | 2.774 | 2.2633 | 1.7792 | 18100.8159 | 19027.0836 | 2.83 | 2.309 | 1.8151 | 20664.146 | 21122.2458
1450 | 114А |  | 1.5252 | 1.2444 | 0.97822 | 11227.6406 | 11672.3162 | 1.5572 | 1.2705 | 0.99877 | 13611.6512 | 14036.1144 | 3.02 | 2.464 | 1.9369 | 19369.4 | 20295.6678 | 3.08 | 2.5129 | 1.9754 | 21644.4155 | 22100.9136
1550 | 115А |  | 1.6492 | 1.3456 | 1.0578 | 12214.3171 | 12657.3147 | 1.6838 | 1.3738 | 1.08 | 14531.0544 | 14955.5175 | 3.265 | 2.6639 | 2.0941 | 20079.203 | 21005.4708 | 3.33 | 2.7169 | 2.1358 | 25246.7459 | 25663.2003
1650 | 116А |  | 1.7732 | 1.4467 | 1.1373 | 13004.6652 | 13449.3408 | 1.8104 | 1.4771 | 1.1612 | 15633.0567 | 16057.5198 | 3.511 | 2.8646 | 2.2519 | 21575.998 | 22502.2658 | 3.581 | 2.9217 | 2.2968 | 26910.9617 | 27325.8143
1750 | 117А |  | 1.8972 | 1.5479 | 1.2168 | 13503.0375 | 13946.0351 | 1.937 | 1.5804 | 1.2424 | 16196.8719 | 16621.335 | 3.756 | 3.0645 | 2.409 | 22420.0427 | 23346.3105 | 3.831 | 3.1257 | 2.4571 | 27913.6557 | 28328.5083
1850 | 118А |  | 2.0212 | 1.6491 | 1.2963 | 14001.4098 | 14444.4074 | 2.0636 | 1.6837 | 1.3236 | 16760.687 | 17185.1502 | 4.002 | 3.2652 | 2.5668 | 23490.6203 | 24416.8881 | 4.082 | 3.3305 | 2.6181 | 29038.0825 | 29454.5369
1950 | 119А |  | 2.1452 | 1.7502 | 1.3759 | 14498.1041 | 14942.7798 | 2.1902 | 1.787 | 1.4048 | 17298.8742 | 17723.3374 | 4.247 | 3.4651 | 2.7239 | 24146.7267 | 25074.6725 | 4.332 | 3.5344 | 2.7784 | 29943.0699 | 30359.5243
2050 | 120А |  | 2.2692 | 1.8514 | 1.4554 | 14996.4765 | 15441.1521 | 2.3169 | 1.8903 | 1.486 | 17837.0614 | 18261.5246 | 4.493 | 3.6658 | 2.8817 | 25235.7625 | 26162.0303 | 4.583 | 3.7392 | 2.9394 | 31069.0985 | 31485.5529
2150 | 121А |  | 2.3932 | 1.9526 | 1.5349 | 15494.8488 | 15937.8464 | 2.4435 | 1.9936 | 1.5672 | 18400.8766 | 18825.3397 | 4.738 | 3.8657 | 3.0388 | 25985.838 | 26912.1058 | 4.833 | 3.9432 | 3.0998 | 32121.4467 | 32536.2993
2250 | 122А |  | 2.5172 | 2.0538 | 1.6145 | 15993.2211 | 16436.2187 | 2.5701 | 2.0969 | 1.6484 | 18964.6918 | 19389.1549 | 4.984 | 4.0664 | 3.1966 | 27063.1277 | 27991.0735 | 5.083 | 4.1472 | 3.2601 | 33271.5015 | 33686.3541
2350 | 123А |  | 2.6412 | 2.1549 | 1.694 | 16489.9154 | 16934.5911 | 2.6967 | 2.2002 | 1.7296 | 19528.5069 | 19952.97 | 5.229 | 4.2663 | 3.3537 | 27751.1164 | 28677.3842 | 5.334 | 4.3519 | 3.4211 | 34200.5151 | 34616.9695
2450 | 124А |  | 2.7652 | 2.2561 | 1.7735 | 16988.2878 | 17431.2854 | 2.8233 | 2.3035 | 1.8108 | 20066.6941 | 20491.1572 | 5.475 | 4.467 | 3.5115 | 28830.0841 | 29756.3519 | 5.584 | 4.5559 | 3.5814 | 35326.5437 | 35741.3963
2550 | 125А |  | 2.8892 | 2.3573 | 1.8531 | 17486.6601 | 17929.6577 | 2.9499 | 2.4068 | 1.892 | 20604.8813 | 21029.3444 | 5.72 | 4.6669 | 3.6687 | 29464.3762 | 30390.644 | 5.835 | 4.7607 | 3.7424 | 36181.8769 | 36598.3313
L, мм. | Типоразмер | H=250 мм
|  |  | настенный |  |  |  |  | напольный |  |  |  |  | настенный |  |  |  |  | напольный
|  |  | Теплопроизводительность, кВт |  |  | боковое | донное | Теплопроизводительность, кВт |  |  | боковое | донное | Теплопроизводительность, кВт |  |  | боковое | донное | Теплопроизводительность, кВт |  |  | боковое | донное
|  |  | 95/85/20°С ∆Т=70°С | 90/70/20°С ∆Т=60°С | 75/65/20°С ∆Т=50°С |  |  | 95/85/20°С ∆Т=70°С | 90/70/20°С ∆Т=60°С | 75/65/20°С ∆Т=50°С |  |  | 95/85/20°С ∆Т=70°С | 90/70/20°С ∆Т=60°С | 75/65/20°С ∆Т=50°С |  |  | 95/85/20°С ∆Т=70°С | 90/70/20°С ∆Т=60°С | 75/65/20°С ∆Т=50°С
[6 empty] | ПКН | ПКНН* |  |  |  | ПКО | ПКОН* |  |  |  | ПКНД | ПКНДН* |  |  |  | ПКД | ПКДН*
[6 empty] | B=121 мм |  |  |  |  | B=136 мм |  |  |  |  | B=221 мм |  |  |  |  | B=236 мм
[6 empty] | Цена, руб. |  |  |  |  | Цена, руб. |  |  |  |  | Цена, руб. |  |  |  |  | Цена, руб.
450 | 204А |  | 0.36294 | 0.29475 | 0.23044 | 7782.8227 | 8402.8915 | 0.3702 | 0.30065 | 0.23505 | 9575.3998 | 10127.6213 | 0.71852 | 0.58353 | 0.45621 | 12409.3671 | 13270.7514 | 0.73289 | 0.5952 | 0.46534 | 12943.6462 | 13538.581
550 | 205А |  | 0.52074 | 0.4229 | 0.33063 | 8391.7047 | 9010.1754 | 0.53115 | 0.43136 | 0.33725 | 10263.3885 | 10815.6101 | 1.0309 | 0.83723 | 0.65456 | 13491.2913 | 14352.6756 | 1.0515 | 0.85398 | 0.66766 | 14096.9045 | 14693.3648
650 | 206А |  | 0.67854 | 0.55106 | 0.43083 | 8998.9886 | 9617.4593 | 0.69211 | 0.56208 | 0.43944 | 10951.3773 | 11503.5988 | 1.3433 | 1.0909 | 0.85292 | 14935.9878 | 15797.3721 | 1.3702 | 1.1128 | 0.86998 | 15404.2356 | 16000.6959
750 | 207А |  | 0.83634 | 0.67921 | 0.53102 | 9630.2442 | 10248.7149 | 0.85307 | 0.6928 | 0.54164 | 11660.7226 | 12212.9442 | 1.6557 | 1.3446 | 1.0513 | 16048.2762 | 16909.6605 | 1.6888 | 1.3715 | 1.0723 | 16635.2931 | 17231.7534
850 | 208А |  | 0.99414 | 0.80736 | 0.63121 | 10237.5281 | 10855.9988 | 1.014 | 0.82351 | 0.64384 | 12348.7114 | 12900.9329 | 1.9681 | 1.5984 | 1.2496 | 17267.6383 | 18129.0226 | 2.0075 | 1.6303 | 1.2746 | 17750.4145 | 18346.8748
950 | 209А |  | 1.1519 | 0.93552 | 0.7314 | 10844.812 | 11464.8808 | 1.175 | 0.95423 | 0.74603 | 13036.7001 | 13588.9217 | 2.2805 | 1.8521 | 1.448 | 18713.9329 | 19575.3172 | 2.3261 | 1.8891 | 1.4769 | 19097.408 | 19693.8683
1050 | 210А |  | 1.3097 | 1.0637 | 0.8316 | 11453.694 | 12072.1647 | 1.3359 | 1.0849 | 0.84823 | 13746.0455 | 14298.267 | 2.5929 | 2.1058 | 1.6463 | 20126.667 | 20988.0513 | 2.6448 | 2.1479 | 1.6793 | 20386.4335 | 20981.3683
1150 | 211А |  | 1.4675 | 1.1918 | 0.93179 | 12355.0312 | 12989.4831 | 1.4969 | 1.2157 | 0.95042 | 14786.4187 | 15352.3695 | 2.9053 | 2.3595 | 1.8447 | 21707.2033 | 22589.3631 | 2.9634 | 2.4067 | 1.8816 | 22044.6236 | 22656.3386
1250 | 212А |  | 1.6253 | 1.32 | 1.032 | 13000.6699 | 13635.1217 | 1.6578 | 1.3464 | 1.0526 | 15512.5443 | 16076.9696 | 3.2177 | 2.6132 | 2.043 | 23241.3942 | 24123.554 | 3.2821 | 2.6654 | 2.0839 | 23522.8078 | 24132.9974
1350 | 213А |  | 1.7831 | 1.4481 | 1.1322 | 13647.9067 | 14282.3585 | 1.8188 | 1.4771 | 1.1548 | 16237.1444 | 16803.0952 | 3.5301 | 2.8669 | 2.2414 | 24324.9165 | 25207.0763 | 3.6007 | 2.9242 | 2.2862 | 24665.3878 | 25275.5774
1450 | 214А |  | 1.9409 | 1.5763 | 1.2324 | 14293.5453 | 14927.9972 | 1.9798 | 1.6078 | 1.257 | 16963.27 | 17529.2208 | 3.8425 | 3.1206 | 2.4397 | 25994.9473 | 26878.7052 | 3.9194 | 3.183 | 2.4885 | 25984.9227 | 26596.6378
1550 | 215А |  | 2.0987 | 1.7044 | 1.3326 | 15955.5855 | 16590.0374 | 2.1407 | 1.7385 | 1.3592 | 19472.6746 | 20055.4056 | 4.1549 | 3.3743 | 2.6381 | 27163.1697 | 28045.3295 | 4.238 | 3.4418 | 2.6909 | 28546.1934 | 29188.418
1650 | 216А |  | 2.2565 | 1.8326 | 1.4327 | 16978.3794 | 17612.8313 | 2.3017 | 1.8692 | 1.4614 | 20752.5472 | 21335.2782 | 4.4673 | 3.628 | 2.8364 | 29087.3008 | 29969.4606 | 4.5567 | 3.7006 | 2.8932 | 30428.6283 | 31070.8528
1750 | 217А |  | 2.4143 | 1.9607 | 1.5329 | 17668.7653 | 18303.2172 | 2.4626 | 2 | 1.5636 | 21551.8955 | 22134.6266 | 4.7797 | 3.8817 | 3.0348 | 30353.0083 | 31235.1681 | 4.8753 | 3.9594 | 3.0955 | 31732.9085 | 32373.6075
1850 | 218А |  | 2.5721 | 2.0889 | 1.6331 | 18359.1513 | 18993.6031 | 2.6236 | 2.1307 | 1.6658 | 22352.7693 | 22935.5004 | 5.0921 | 4.1354 | 3.2331 | 31872.8162 | 32756.5741 | 5.194 | 4.2181 | 3.2978 | 33180.5832 | 33821.2823
1950 | 219А |  | 2.7299 | 2.217 | 1.7333 | 19023.9673 | 19658.4192 | 2.7845 | 2.2614 | 1.768 | 23129.2356 | 23711.9666 | 5.4045 | 4.3891 | 3.4315 | 32980.3103 | 33862.4701 | 5.5126 | 4.4769 | 3.5001 | 34420.7935 | 35063.018
2050 | 220А |  | 2.8877 | 2.3452 | 1.8335 | 19714.3532 | 20348.8051 | 2.9455 | 2.3921 | 1.8702 | 23930.1094 | 24511.3149 | 5.7169 | 4.6428 | 3.6299 | 34484.137 | 35366.2968 | 5.8313 | 4.7357 | 3.7025 | 35848.6371 | 36489.3361
2150 | 221А |  | 3.0455 | 2.4734 | 1.9337 | 20404.7391 | 21039.191 | 3.1065 | 2.5228 | 1.9724 | 24729.4577 | 25312.1887 | 6.0293 | 4.8965 | 3.8282 | 35676.3312 | 36558.491 | 6.1499 | 4.9945 | 3.9048 | 39151.2881 | 39825.5476
2250 | 222А |  | 3.2033 | 2.6015 | 2.0339 | 21095.1251 | 21729.5769 | 3.2674 | 2.6535 | 2.0746 | 25528.806 | 26111.5371 | 6.3417 | 5.1503 | 4.0266 | 37199.3353 | 38081.4951 | 6.4686 | 5.2533 | 4.1071 | 40696.5932 | 41372.3782
2350 | 223А |  | 3.3611 | 2.7297 | 2.1341 | 21785.511 | 22419.9628 | 3.4284 | 2.7843 | 2.1768 | 26329.6798 | 26912.4109 | 6.6541 | 5.404 | 4.2249 | 38327.6049 | 39209.7646 | 6.7872 | 5.512 | 4.3094 | 42003.9244 | 42678.1838
2450 | 224А |  | 3.5189 | 2.8578 | 2.2343 | 22475.8969 | 23110.3487 | 3.5893 | 2.915 | 2.279 | 27129.0282 | 27711.7592 | 6.9665 | 5.6577 | 4.4233 | 39863.3939 | 40745.5537 | 7.1059 | 5.7708 | 4.5117 | 43549.2294 | 44225.0144
2550 | 225А |  | 3.6767 | 2.986 | 2.3345 | 23166.2828 | 23800.7347 | 3.7503 | 3.0457 | 2.3812 | 27928.3765 | 28511.1075 | 7.2789 | 5.9114 | 4.6216 | 40934.1313 | 41816.2911 | 7.4245 | 6.0296 | 4.7141 | 44790.9652 | 45465.2247
L, мм. | Типоразмер | H=350 мм
|  |  | настенный |  |  |  |  | напольный |  |  |  |  | настенный |  |  |  |  | напольный
|  |  | Теплопроизводительность, кВт |  |  | боковое | донное | Теплопроизводительность, кВт |  |  | боковое | донное | Теплопроизводительность, кВт |  |  | боковое | донное | Теплопроизводительность, кВт |  |  | боковое | донное
|  |  | 95/85/20°С ∆Т=70°С | 90/70/20°С ∆Т=60°С | 75/65/20°С ∆Т=50°С |  |  | 95/85/20°С ∆Т=70°С | 90/70/20°С ∆Т=60°С | 75/65/20°С ∆Т=50°С |  |  | 95/85/20°С ∆Т=70°С | 90/70/20°С ∆Т=60°С | 75/65/20°С ∆Т=50°С |  |  | 95/85/20°С ∆Т=70°С | 90/70/20°С ∆Т=60°С | 75/65/20°С ∆Т=50°С
[6 empty] | ПКН | ПКНН* |  |  |  | ПКО | ПКОН* |  |  |  | ПКНД | ПКНДН* |  |  |  | ПКД | ПКДН*
[6 empty] | B=128 мм |  |  |  |  | B=150 мм |  |  |  |  | B=228 мм |  |  |  |  | B=250 мм
[6 empty] | Цена, руб. |  |  |  |  | Цена, руб. |  |  |  |  | Цена, руб. |  |  |  |  | Цена, руб.
450 | 304А |  | 0.43226 | 0.35105 | 0.27446 | 7977.7927 | 8615.4408 | 0.44091 | 0.35807 | 0.27995 | 10020.8382 | 10627.9768 | 0.85576 | 0.69498 | 0.54335 | 12661.8694 | 13523.2537 | 0.87287 | 0.70888 | 0.55421 | 13596.549 | 14212.8405
550 | 305А |  | 0.6202 | 0.50368 | 0.39379 | 8609.0484 | 9245.0984 | 0.63261 | 0.51375 | 0.40166 | 10769.8459 | 11376.9845 | 1.2278 | 0.99715 | 0.77959 | 13743.7936 | 14605.1779 | 1.2524 | 1.0171 | 0.79518 | 14789.4696 | 15404.2356
650 | 306А |  | 0.80814 | 0.65631 | 0.51311 | 9238.7059 | 9874.7559 | 0.8243 | 0.66944 | 0.52338 | 11518.8536 | 12125.9922 | 1.5999 | 1.2993 | 1.0158 | 15188.49 | 16049.8743 | 1.6319 | 1.3253 | 1.0361 | 16134.9376 | 16751.2291
750 | 307А |  | 0.99608 | 0.80894 | 0.63244 | 9890.737 | 10528.3851 | 1.016 | 0.82512 | 0.64509 | 12267.8613 | 12874.9999 | 1.972 | 1.6015 | 1.2521 | 16300.7785 | 17162.1627 | 2.0114 | 1.6335 | 1.2771 | 17443.7943 | 18058.5603
850 | 308А |  | 1.184 | 0.96157 | 0.75177 | 10521.9927 | 11158.0427 | 1.2077 | 0.9808 | 0.76681 | 13016.869 | 13624.0076 | 2.344 | 1.9036 | 1.4883 | 17520.1406 | 18381.5249 | 2.3909 | 1.9417 | 1.5181 | 18597.0525 | 19213.344
950 | 309А |  | 1.372 | 1.1142 | 0.8711 | 11174.0238 | 11810.0738 | 1.3994 | 1.1365 | 0.88852 | 13765.8766 | 14373.0153 | 2.7161 | 2.2058 | 1.7245 | 18966.4352 | 19827.8194 | 2.7704 | 2.2499 | 1.759 | 19982.1829 | 20596.9489
1050 | 310А |  | 1.5599 | 1.2668 | 0.99043 | 11827.6531 | 12463.7031 | 1.5911 | 1.2922 | 1.0102 | 14514.8843 | 15122.023 | 3.0882 | 2.508 | 1.9608 | 20379.1693 | 21240.5536 | 3.1499 | 2.5581 | 2 | 21327.6509 | 21943.9423
1150 | 311А |  | 1.7478 | 1.4195 | 1.1098 | 12760.9525 | 13412.9837 | 1.7828 | 1.4479 | 1.132 | 15636.1077 | 16258.501 | 3.4602 | 2.8101 | 2.197 | 21966.098 | 22848.2578 | 3.5294 | 2.8663 | 2.241 | 23069.7421 | 23699.7628
1250 | 312А |  | 1.9358 | 1.5721 | 1.2291 | 13430.563 | 14082.5941 | 1.9745 | 1.6035 | 1.2537 | 16403.4211 | 17025.8144 | 3.8323 | 3.1123 | 2.4333 | 23500.2889 | 24382.4487 | 3.909 | 3.1745 | 2.4819 | 24605.8943 | 25237.4405
1350 | 313А |  | 2.1237 | 1.7247 | 1.3484 | 14100.1734 | 14752.2045 | 2.1662 | 1.7592 | 1.3754 | 17170.7344 | 17793.1278 | 4.2044 | 3.4145 | 2.6695 | 24583.8113 | 25465.971 | 4.2885 | 3.4828 | 2.7229 | 25788.1366 | 26419.6828
1450 | 314А |  | 2.3117 | 1.8774 | 1.4677 | 14768.1857 | 15420.2168 | 2.3579 | 1.9149 | 1.4971 | 17938.0478 | 18560.4412 | 4.5764 | 3.7166 | 2.9057 | 26253.842 | 27136.0018 | 4.668 | 3.791 | 2.9638 | 27167.165 | 27798.7112
1550 | 315А |  | 2.4996 | 2.03 | 1.5871 | 16209.6859 | 16861.717 | 2.5496 | 2.0706 | 1.6188 | 19844.8902 | 20427.6213 | 4.9485 | 4.0188 | 3.142 | 27422.0645 | 28304.2242 | 5.0475 | 4.0992 | 3.2048 | 29829.117 | 30491.1727
1650 | 316А |  | 2.6875 | 2.1826 | 1.7064 | 17238.8723 | 17890.9034 | 2.7413 | 2.2263 | 1.7405 | 21164.4252 | 21747.1562 | 5.3206 | 4.321 | 3.3782 | 29344.5974 | 30226.7572 | 5.427 | 4.4074 | 3.4458 | 31793.9274 | 32455.9831
1750 | 317А |  | 2.8755 | 2.3352 | 1.8257 | 17966.0148 | 18618.046 | 2.933 | 2.3819 | 1.8622 | 22000.3849 | 22583.1159 | 5.6926 | 4.6231 | 3.6144 | 30610.3049 | 31492.4647 | 5.8065 | 4.7156 | 3.6867 | 33159.2266 | 33821.2823
1850 | 318А |  | 3.0634 | 2.4879 | 1.9451 | 18694.7555 | 19345.1885 | 3.1247 | 2.5376 | 1.984 | 22836.3446 | 23419.0756 | 6.0647 | 4.9253 | 3.8507 | 32131.7109 | 33013.8707 | 6.186 | 5.0238 | 3.9277 | 34649.6146 | 35311.6703
1950 | 319А |  | 3.2514 | 2.6405 | 2.0644 | 19396.3282 | 20048.3594 | 3.3164 | 2.6933 | 2.1057 | 23650.9476 | 24233.6787 | 6.4368 | 5.2275 | 4.0869 | 33237.6069 | 34121.3648 | 6.5655 | 5.332 | 4.1687 | 35952.3693 | 36614.425
2050 | 320А |  | 3.4393 | 2.7931 | 2.1837 | 20099.4991 | 20751.5302 | 3.5081 | 2.849 | 2.2274 | 24486.9074 | 25069.6384 | 6.8089 | 5.5296 | 4.3232 | 34741.4336 | 35625.1915 | 6.945 | 5.6402 | 4.4096 | 37400.0441 | 38862.9736
2150 | 321А |  | 3.6272 | 2.9458 | 2.303 | 20802.6699 | 21453.1029 | 3.6998 | 3.0047 | 2.3491 | 25322.8671 | 25905.5981 | 7.1809 | 5.8318 | 4.5594 | 35935.2259 | 36817.3857 | 7.3245 | 5.9484 | 4.6506 | 40870.4972 | 41567.6388
2250 | 322А |  | 3.8152 | 3.0984 | 2.4224 | 21529.8125 | 22181.8436 | 3.8915 | 3.1604 | 2.4708 | 26158.8268 | 26741.5578 | 7.553 | 6.134 | 4.7956 | 37458.23 | 38340.3898 | 7.704 | 6.2566 | 4.8915 | 42460.0411 | 43157.1826
2350 | 323А |  | 4.0031 | 3.251 | 2.5417 | 22232.9833 | 22883.4163 | 4.0832 | 3.316 | 2.5925 | 26994.7865 | 27577.5175 | 7.9251 | 6.4361 | 5.0319 | 38586.4996 | 39468.6594 | 8.0836 | 6.5648 | 5.1325 | 43832.9676 | 44528.5837
2450 | 324А |  | 4.1911 | 3.4037 | 2.661 | 22934.556 | 23586.5872 | 4.2749 | 3.4717 | 2.7143 | 27830.7462 | 28413.4772 | 8.2971 | 6.7383 | 5.2681 | 40122.2886 | 41004.4484 | 8.4631 | 6.8731 | 5.3735 | 45422.5114 | 46118.1275
2550 | 325А |  | 4.379 | 3.5563 | 2.7804 | 23612.157 | 24264.1882 | 4.4666 | 3.6274 | 2.836 | 28645.3493 | 29228.0803 | 8.6692 | 7.0405 | 5.5043 | 41191.4279 | 42073.5877 | 8.8426 | 7.1813 | 5.6144 | 46728.3171 | 47425.4587
L, мм. | Типоразмер | H=450 мм
|  |  | настенный |  |  |  |  | напольный |  |  |  |  | настенный |  |  |  |  | напольный
|  |  | Теплопроизводительность, кВт |  |  | боковое | донное | Теплопроизводительность, кВт |  |  | боковое | донное | Теплопроизводительность, кВт |  |  | боковое | донное | Теплопроизводительность, кВт |  |  | боковое | донное
|  |  | 95/85/20°С ∆Т=70°С | 90/70/20°С ∆Т=60°С | 75/65/20°С ∆Т=50°С |  |  | 95/85/20°С ∆Т=70°С | 90/70/20°С ∆Т=60°С | 75/65/20°С ∆Т=50°С |  |  | 95/85/20°С ∆Т=70°С | 90/70/20°С ∆Т=60°С | 75/65/20°С ∆Т=50°С |  |  | 95/85/20°С ∆Т=70°С | 90/70/20°С ∆Т=60°С | 75/65/20°С ∆Т=50°С
[6 empty] | ПКН | ПКНН* |  |  |  | ПКО | ПКОН* |  |  |  | ПКНД | ПКНДН* |  |  |  | ПКД | ПКДН*
[6 empty] | B=128 мм |  |  |  |  | B=150 мм |  |  |  |  | B=228 мм |  |  |  |  | B=250 мм
[6 empty] | Цена, руб. |  |  |  |  | Цена, руб. |  |  |  |  | Цена, руб. |  |  |  |  | Цена, руб.
450 | 404А |  | 0.49667 | 0.40336 | 0.31535 | 8188.744 | 8824.794 | 0.5066 | 0.41142 | 0.32166 | 10466.2766 | 11128.3322 | 0.98327 | 0.79853 | 0.62431 | 12912.7735 | 13774.1578 | 1.0029 | 0.8145 | 0.63679 | 14250.9774 | 14885.5745
550 | 405А |  | 0.71261 | 0.57873 | 0.45246 | 8842.3733 | 9478.4232 | 0.72686 | 0.5903 | 0.46151 | 11276.3032 | 11938.3589 | 1.4108 | 1.1457 | 0.89574 | 13996.2959 | 14856.082 | 1.439 | 1.1686 | 0.91366 | 15482.0348 | 16116.632
650 | 406А |  | 0.92855 | 0.7541 | 0.58957 | 9494.4044 | 10130.4544 | 0.94713 | 0.76918 | 0.60136 | 12086.3299 | 12748.3855 | 1.8383 | 1.4929 | 1.2489 | 15439.3942 | 16300.7785 | 1.875 | 1.5228 | 1.1905 | 16865.6397 | 17500.2368
750 | 407А |  | 1.1445 | 0.92947 | 0.72668 | 10172.0054 | 10808.0554 | 1.1674 | 0.94806 | 0.74121 | 12874.9999 | 13537.0556 | 2.2658 | 1.8401 | 1.4386 | 16551.6826 | 17413.0669 | 2.3111 | 1.8769 | 1.4674 | 18250.77 | 18885.3671
850 | 408А |  | 1.3604 | 1.1048 | 0.86379 | 10824.0365 | 11460.0865 | 1.3876 | 1.1269 | 0.88106 | 13685.0265 | 14347.0822 | 2.6933 | 2.1873 | 1.7101 | 17771.0447 | 18632.429 | 2.7472 | 2.231 | 1.7443 | 19443.6906 | 20078.2877
950 | 409А |  | 1.5764 | 1.2802 | 1.0009 | 11501.6375 | 12137.6875 | 1.6079 | 1.3058 | 1.0209 | 14495.0532 | 15157.1089 | 3.1208 | 2.5345 | 1.9815 | 19217.3393 | 20078.7236 | 3.1832 | 2.5852 | 2.0211 | 20866.9577 | 21501.5549
1050 | 410А |  | 1.7923 | 1.4556 | 1.138 | 12177.6404 | 12813.6904 | 1.8282 | 1.4847 | 1.1608 | 15283.7232 | 15947.3044 | 3.5483 | 2.8817 | 2.2529 | 20630.0734 | 21491.4577 | 3.6193 | 2.9393 | 2.298 | 22270.3937 | 22904.9909
1150 | 411А |  | 2.0083 | 1.631 | 1.2751 | 13144.5003 | 13794.9333 | 2.0484 | 1.6636 | 1.3006 | 16487.3221 | 17164.6325 | 3.9758 | 3.2288 | 2.5244 | 22223.3946 | 23105.5544 | 4.0553 | 3.2934 | 2.5749 | 24094.8606 | 24744.7124
1250 | 412А |  | 2.2242 | 1.8063 | 1.4122 | 13836.4843 | 14488.5154 | 2.2687 | 1.8425 | 1.4405 | 17295.8233 | 17974.6592 | 4.4033 | 3.576 | 2.7958 | 23759.1836 | 24641.3434 | 4.4914 | 3.6476 | 2.8517 | 25690.5063 | 26340.3582
1350 | 413А |  | 2.4402 | 1.9817 | 1.5493 | 14530.0664 | 15182.0976 | 2.489 | 2.0213 | 1.5803 | 18104.3245 | 18783.1604 | 4.8308 | 3.9232 | 3.0672 | 24841.1079 | 25723.2676 | 4.9274 | 4.0017 | 3.1286 | 26910.8854 | 27562.2628
1450 | 414А |  | 2.6561 | 2.1571 | 1.6864 | 15223.6486 | 15874.0816 | 2.7092 | 2.2002 | 1.7202 | 18912.8257 | 19591.6615 | 5.2583 | 4.2704 | 3.3387 | 26512.7367 | 27394.8965 | 5.3635 | 4.3558 | 3.4055 | 28349.4073 | 28999.2592
1550 | 415А |  | 2.872 | 2.3324 | 1.8235 | 16393.4692 | 17045.5003 | 2.9295 | 2.3791 | 1.86 | 20944.7569 | 21527.4879 | 5.6858 | 4.6176 | 3.6101 | 27680.9592 | 28563.1189 | 5.7996 | 4.71 | 3.6823 | 31112.0406 | 31793.9274
1650 | 416А |  | 3.088 | 2.5078 | 1.9607 | 17500.9632 | 18152.9944 | 3.1497 | 2.558 | 1.9999 | 22352.7693 | 22935.5004 | 6.1133 | 4.9648 | 3.8816 | 29613.0809 | 30495.2406 | 6.2356 | 5.0641 | 3.9592 | 33159.2266 | 33842.6389
1750 | 417А |  | 3.3039 | 2.6832 | 2.0978 | 18239.2926 | 18891.3237 | 3.37 | 2.7369 | 2.1397 | 23254.3244 | 23837.0555 | 6.5409 | 5.312 | 4.153 | 30878.7884 | 31760.9481 | 6.6717 | 5.4182 | 4.2361 | 34587.0702 | 35268.957
1850 | 418А |  | 3.5199 | 2.8586 | 2.2349 | 18953.6502 | 19605.6814 | 3.5903 | 2.9157 | 2.2796 | 24157.405 | 24740.136 | 6.9684 | 5.6592 | 4.4244 | 32400.1943 | 33282.3541 | 7.1077 | 5.7723 | 4.5129 | 36117.1205 | 36800.5328
1950 | 419А |  | 3.7358 | 3.0339 | 2.372 | 19668.0079 | 20318.4409 | 3.8105 | 3.0946 | 2.4194 | 25037.6034 | 25618.809 | 7.3959 | 6.0064 | 4.6959 | 33507.6884 | 34389.8482 | 7.5438 | 6.1265 | 4.7898 | 37482.4197 | 38165.832
2050 | 420А |  | 3.9518 | 3.2093 | 2.5091 | 20380.7674 | 21032.7985 | 4.0308 | 3.2735 | 2.5593 | 25939.1585 | 26521.8896 | 7.8234 | 6.3535 | 4.9673 | 35013.1132 | 35895.273 | 7.9798 | 6.4806 | 5.0667 | 38951.4511 | 41236.611
2150 | 421А |  | 4.1677 | 3.3847 | 2.6462 | 21119.0968 | 21771.1279 | 4.2511 | 3.4524 | 2.6991 | 26840.7136 | 27423.4446 | 8.2509 | 6.7007 | 5.2387 | 36205.3074 | 37087.4672 | 8.4159 | 6.8347 | 5.3435 | 42591.2318 | 43309.73
2250 | 422А |  | 4.3836 | 3.5601 | 2.7833 | 21857.4262 | 22509.4573 | 4.4713 | 3.6313 | 2.839 | 27742.2687 | 28324.9997 | 8.6784 | 7.0479 | 5.5102 | 37728.3115 | 38610.4713 | 8.852 | 7.1889 | 5.6204 | 44225.0144 | 44943.5126
2350 | 423А |  | 4.5996 | 3.7354 | 2.9204 | 22571.7838 | 23223.8149 | 4.6916 | 3.8101 | 2.9788 | 28645.3493 | 29228.0803 | 9.1059 | 7.3951 | 5.7816 | 38856.5811 | 39738.7409 | 9.288 | 7.543 | 5.8973 | 45662.0108 | 46380.509
2450 | 424А |  | 4.8155 | 3.9108 | 3.0575 | 23286.1415 | 23936.5745 | 4.9118 | 3.989 | 3.1187 | 29546.9043 | 30129.6354 | 9.5334 | 7.7423 | 6.0531 | 40393.9682 | 41276.128 | 9.7241 | 7.8971 | 6.1741 | 47294.2679 | 48012.7661
2550 | 425А |  | 5.0315 | 4.0862 | 3.1946 | 23998.901 | 24650.9321 | 5.1321 | 4.1679 | 3.2585 | 30405.7462 | 30986.9517 | 9.9609 | 8.0895 | 6.3245 | 41464.7057 | 42346.8654 | 10.1601 | 8.2513 | 6.451 | 48667.1944 | 49385.6927
L, мм. | Типоразмер | H=550 мм | [20 empty] | L, мм. | Типоразмер | H=650 мм
|  |  | настенный |  |  |  |  | напольный |  |  |  |  | настенный |  |  |  |  | напольный | [7 empty] | настенный
|  |  | Теплопроизводительность, кВт |  |  | боковое | донное | Теплопроизводительность, кВт |  |  | боковое | донное | Теплопроизводительность, кВт |  |  | боковое | донное | Теплопроизводительность, кВт |  |  | боковое | донное |  |  |  | Теплопроизводительность, кВт |  |  | боковое | донное
|  |  | 95/85/20°С ∆Т=70°С | 90/70/20°С ∆Т=60°С | 75/65/20°С ∆Т=50°С |  |  | 95/85/20°С ∆Т=70°С | 90/70/20°С ∆Т=60°С | 75/65/20°С ∆Т=50°С |  |  | 95/85/20°С ∆Т=70°С | 90/70/20°С ∆Т=60°С | 75/65/20°С ∆Т=50°С |  |  | 95/85/20°С ∆Т=70°С | 90/70/20°С ∆Т=60°С | 75/65/20°С ∆Т=50°С | [5 empty] | 95/85/20°С ∆Т=70°С | 90/70/20°С ∆Т=60°С | 75/65/20°С ∆Т=50°С
[6 empty] | ПКН | ПКНН* |  |  |  | ПКО | ПКОН* |  |  |  | ПКНД | ПКНДН* |  |  |  | ПКД | ПКДН* | [6 empty] | ПКН | ПКНН*
[6 empty] | B=131 мм |  |  |  |  | B=156 мм |  |  |  |  | B=231 мм |  |  |  |  | B=256 мм | [7 empty] | B=135 мм
[6 empty] | Цена, руб. |  |  |  |  | Цена, руб. |  |  |  |  | Цена, руб. |  |  |  |  | Цена, руб. | [7 empty] | Цена, руб.
450 | 504А |  | 0.53293 | 0.4328 | 0.33837 | 8565.8993 | 9257.8833 | 0.54358 | 0.44146 | 0.34514 | 10911.7149 | 11628.6877 | 1.055 | 0.85683 | 0.66988 | 13280.3401 | 14141.7244 | 1.0761 | 0.87396 | 0.68328 | 14905.4057 | 15558.3085 | 450 | 604А |  | 0.55269 | 0.44885 | 0.35092 | 8961.9123 | 9653.8963
550 | 505А |  | 0.76463 | 0.62098 | 0.48549 | 9280.2569 | 9972.2409 | 0.77992 | 0.63339 | 0.4952 | 11782.7606 | 12499.7333 | 1.5138 | 1.2294 | 0.96113 | 14384.6379 | 15246.0222 | 1.544 | 1.2539 | 0.98036 | 16174.6 | 16827.5028 | 550 | 605А |  | 0.79299 | 0.64401 | 0.50349 | 9740.0347 | 10432.0188
650 | 506А |  | 0.99634 | 0.80915 | 0.63261 | 9994.6146 | 10686.5986 | 1.0163 | 0.82533 | 0.64526 | 12652.2807 | 13370.7789 | 1.9725 | 1.6019 | 1.2524 | 15850.1099 | 16711.4941 | 2.0119 | 1.6339 | 1.2774 | 17597.8671 | 18250.77 | 650 | 606А |  | 1.0333 | 0.83916 | 0.65607 | 10519.8352 | 11211.8192
750 | 507А |  | 1.228 | 0.99732 | 0.77973 | 10707.3741 | 11400.9562 | 1.2526 | 1.0173 | 0.79532 | 13482.1385 | 14200.6367 | 2.4312 | 1.9744 | 1.5436 | 16986.37 | 17847.7543 | 2.4798 | 2.0139 | 1.5745 | 19059.2711 | 19712.174 | 750 | 607А |  | 1.2736 | 1.0343 | 0.80864 | 11269.5112 | 11963.0934
850 | 508А |  | 1.4598 | 1.1855 | 0.92684 | 11421.7317 | 12113.7158 | 1.4889 | 1.2092 | 0.94538 | 14353.1841 | 15070.1568 | 2.8899 | 2.347 | 1.8349 | 18224.9096 | 19086.2938 | 2.9477 | 2.3939 | 1.8716 | 20290.3286 | 20943.2314 | 850 | 608А |  | 1.5139 | 1.2295 | 0.96122 | 12049.3117 | 12741.2957
950 | 509А |  | 1.6915 | 1.3737 | 1.074 | 12136.0894 | 12828.0734 | 1.7253 | 1.4011 | 1.0954 | 15224.2297 | 15941.2025 | 3.3486 | 2.7195 | 2.1261 | 19695.1758 | 20554.962 | 3.4156 | 2.7739 | 2.1687 | 21751.7326 | 22404.6355 | 950 | 609А |  | 1.7542 | 1.4246 | 1.1138 | 12802.2638 | 13494.2479
1050 | 510А |  | 1.9232 | 1.5618 | 1.2211 | 12848.8489 | 13542.431 | 1.9616 | 1.5931 | 1.2455 | 16054.0875 | 16771.0603 | 3.8073 | 3.092 | 2.4174 | 21135.0779 | 21996.4622 | 3.8835 | 3.1539 | 2.4657 | 23213.1366 | 23866.0395 | 1050 | 610А |  | 1.9945 | 1.6198 | 1.2664 | 13553.6178 | 14247.2
1150 | 511А |  | 2.1549 | 1.75 | 1.3682 | 13894.0165 | 14603.5798 | 2.198 | 1.785 | 1.3956 | 17337.0111 | 18072.2895 | 4.266 | 3.4646 | 2.7086 | 22763.5577 | 23645.7174 | 4.3514 | 3.5338 | 2.7628 | 25118.4536 | 25788.1366 | 1150 | 611А |  | 2.2348 | 1.8149 | 1.4189 | 14681.0085 | 15390.5717
1250 | 512А |  | 2.3866 | 1.9382 | 1.5153 | 14649.9251 | 15359.4884 | 2.4343 | 1.977 | 1.5456 | 18186.7001 | 18921.9785 | 4.7248 | 3.8371 | 2.9999 | 24321.7203 | 25203.8801 | 4.8193 | 3.9138 | 3.0599 | 26773.5928 | 27443.2758 | 1250 | 612А |  | 2.4751 | 2.0101 | 1.5715 | 15504.038 | 16213.6012
1350 | 513А |  | 2.6183 | 2.1264 | 1.6624 | 15381.862 | 16089.8272 | 2.6707 | 2.1689 | 1.6957 | 19037.9145 | 19773.1929 | 5.1835 | 4.2096 | 3.2912 | 25427.6163 | 26309.776 | 5.2871 | 4.2938 | 3.357 | 28035.1597 | 28704.8427 | 1350 | 613А |  | 2.7154 | 2.2052 | 1.7241 | 16276.2474 | 16984.2126
1450 | 514А |  | 2.85 | 2.3145 | 1.8096 | 16112.2008 | 16821.7641 | 2.907 | 2.3608 | 1.8457 | 19887.6035 | 20622.8819 | 5.6422 | 4.5822 | 3.5824 | 27123.2168 | 28005.3766 | 5.755 | 4.6738 | 3.6541 | 29531.6496 | 30201.3327 | 1450 | 614А |  | 2.9557 | 2.4004 | 1.8767 | 17045.1807 | 17754.744
1550 | 515А |  | 3.0817 | 2.5027 | 1.9567 | 16844.1377 | 17552.1029 | 3.1433 | 2.5528 | 1.9958 | 21402.3991 | 22160.5596 | 6.1009 | 4.9547 | 3.8737 | 28313.8129 | 29195.9727 | 6.2229 | 5.0538 | 3.9511 | 32394.9641 | 33098.2076 | 1550 | 615А |  | 3.196 | 2.5955 | 2.0292 | 17317.3397 | 18025.3049
1650 | 516А |  | 3.3134 | 2.6909 | 2.1038 | 17916.4733 | 18626.0366 | 3.3797 | 2.7447 | 2.1459 | 22854.6503 | 23612.8108 | 6.5596 | 5.3272 | 4.1649 | 30285.8875 | 31168.0473 | 6.6908 | 5.4338 | 4.2482 | 34524.5257 | 35227.7692 | 1650 | 616А |  | 3.4363 | 2.7907 | 2.1818 | 18352.7588 | 19062.3221
1750 | 517А |  | 3.5451 | 2.8791 | 2.2509 | 18672.3819 | 19380.3471 | 3.616 | 2.9366 | 2.2959 | 23794.3422 | 24552.5027 | 7.0183 | 5.6997 | 4.4562 | 31575.5667 | 32457.7265 | 7.1587 | 5.8137 | 4.5453 | 36014.9138 | 36718.1572 | 1750 | 617А |  | 3.6766 | 2.9858 | 2.3344 | 19127.1257 | 19835.0909
1850 | 518А |  | 3.7768 | 3.0672 | 2.398 | 19428.2906 | 20136.2557 | 3.8524 | 3.1286 | 2.446 | 24735.5596 | 25492.1947 | 7.477 | 6.0723 | 4.7474 | 33119.3463 | 34001.5061 | 7.6266 | 6.1937 | 4.8424 | 37586.1519 | 38289.3954 | 1850 | 618А |  | 3.9169 | 3.181 | 2.487 | 19926.6629 | 20634.6281
1950 | 519А |  | 4.0085 | 3.2554 | 2.5451 | 20158.6294 | 20868.1926 | 4.0887 | 3.3205 | 2.596 | 25653.8949 | 26410.53 | 7.9358 | 6.4448 | 5.0387 | 34250.8121 | 35132.9719 | 8.0945 | 6.5737 | 5.1394 | 39013.9955 | 39717.239 | 1950 | 619А |  | 4.1572 | 3.3761 | 2.6395 | 20673.7819 | 21383.3452
2050 | 520А |  | 4.2402 | 3.4436 | 2.6923 | 20890.5663 | 21598.5314 | 4.325 | 3.5125 | 2.7461 | 26593.5868 | 27350.2219 | 8.3945 | 6.8173 | 5.3299 | 35778.6106 | 36660.7704 | 8.5624 | 6.9537 | 5.4365 | 40502.858 | 43610.2484 | 2050 | 620А |  | 4.3975 | 3.5713 | 2.7921 | 21425.8551 | 22133.8202
2150 | 521А |  | 4.4719 | 3.6318 | 2.8394 | 21646.4749 | 22354.4401 | 4.5614 | 3.7044 | 2.8962 | 27533.2788 | 28289.9138 | 8.8532 | 7.1899 | 5.6212 | 36993.1784 | 37875.3382 | 9.0303 | 7.3337 | 5.7336 | 44311.9664 | 45051.8213 | 2150 | 621А |  | 4.6378 | 3.7665 | 2.9447 | 22200.2219 | 22908.1871
2250 | 522А |  | 4.7036 | 3.8199 | 2.9865 | 22400.7854 | 23110.3487 | 4.7977 | 3.8963 | 3.0462 | 28472.9707 | 29229.6058 | 9.3119 | 7.5624 | 5.9124 | 38540.1542 | 39423.9121 | 9.4981 | 7.7137 | 6.0307 | 45988.4622 | 46728.3171 | 2250 | 622А |  | 4.8781 | 3.9616 | 3.0973 | 22971.3127 | 23680.876
2350 | 523А |  | 4.9354 | 4.0081 | 3.1336 | 23156.6941 | 23866.2574 | 5.0341 | 4.0883 | 3.1963 | 29412.6626 | 30169.2977 | 9.7706 | 7.9349 | 6.2037 | 39690.7974 | 40572.9572 | 9.966 | 8.0936 | 6.3278 | 47491.0541 | 48230.9089 | 2350 | 623А |  | 5.1184 | 4.1568 | 3.2498 | 23770.8499 | 24480.4132
2450 | 524А |  | 5.1671 | 4.1963 | 3.2807 | 23888.631 | 24598.1943 | 5.2704 | 4.2802 | 3.3463 | 30352.3546 | 31110.5151 | 10.2293 | 8.3075 | 6.4949 | 41252.1563 | 42134.3161 | 10.4339 | 8.4736 | 6.6248 | 49167.5499 | 49907.4047 | 2450 | 624А |  | 5.3587 | 4.3519 | 3.4024 | 24521.245 | 25230.8083
2550 | 525А |  | 5.3988 | 4.3845 | 3.4278 | 24594.9981 | 25304.5614 | 5.5067 | 4.4722 | 3.4964 | 31227.9766 | 31986.1371 | 10.688 | 8.68 | 6.7862 | 42345.2673 | 43229.0252 | 10.9018 | 8.8536 | 6.9219 | 50604.5463 | 51344.4012 | 2550 | 625А |  | 5.599 | 4.5471 | 3.555 | 25220.9 | 25930.4633
Межосевое расстояние подключения: ПКН, ПКО - 50 мм, ПКД-104...125-100 мм, ПКД 204...525 - 50мм. Избыточное давление в системе до 1,6 МПа (для Т1(Т2) - 1,0 мПа) Испытательное давление 2,4 МПа Температура теплоносителя (воды или незамерзающей жидкости) до 130 С (Для Т1 (Т2) - до 120 С) Настенный и напольный вариант крепления Проходное и концевое исполнение Донное, боковое подключение - резьба G1/2, внутренняя
*Возможно исполнение приборов с термостатическим клапаном.
- Комплект терморегулирующей арматуры (элемент термостатический, клапан регулирующий) - 3400 руб.
- Клапан термостатический - 2000 руб.
- Элемент термостатический - 1400 руб.
Стандартные цвета: RAL 9006 RAL 9016 RAL 7021 RAL 1013 Наценка за 1 нестандартный цвет - 20% Наценка за 2 и более нестандартных цвета - 30%
Доп. опция: Регулируемый кронштейн для конвекторв ПКО/ПКД.
Цена конвектора с регулируемыми кронштейнами - плюс 1350 руб. к цене конвектора
Цена комплекта боковин:
h, мм | Цена, руб.
150 | 670
250 | 790
350 | 930
450 | 1060
550 | 1200
650 | 1300

## Атолл 2
Медно-алюминиевые конвекторы серии "Атолл 2" | [19 empty] | www.isoterm.ru
sale@isoterm.ru
Описание:
Конвектор «Атолл 2» - медно-алюминиевый конвектор настенного и напольного исполнения. Конвектор «Атолл 2» по внешнему виду полностью идентичен прибору «Атолл», но за счет увеличенного по высоте теплообменника, имеет повышенную теплоотдачу, при тех же габаритах прибора. Кожух прибора съемный, что облегчает монтаж конвектора и уход за ним. Конвектор укомплектован клапаном воздухоудаления и кронштейнами. Выпускается высотой 350,450,550 мм.
расход теплоносителя 0,1 кг/с (360кг/час)
Н - высота панели конвектора | [6 empty] | "L" - длина конвектора |  |  |  | "В" - глубина конвектора
Размер | L, мм. | Н=350 мм
|  |  | настенный |  |  |  |  | напольный |  |  |  |  | настенный |  |  |  |  | напольный
|  |  | Теплопроизводительность, кВт |  |  | боковое | донное | Теплопроизводительность, кВт |  |  | боковое | донное | Теплопроизводительность, кВт |  |  | боковое | донное | Теплопроизводительность, кВт |  |  | боковое | донное
|  |  | 95/85/20°С ∆Т=70°С | 90/70/20°С ∆Т=60°С | 75/65/20°С ∆Т=50°С |  |  | 95/85/20°С ∆Т=70°С | 90/70/20°С ∆Т=60°С | 75/65/20°С ∆Т=50°С |  |  | 95/85/20°С ∆Т=70°С | 90/70/20°С ∆Т=60°С | 75/65/20°С ∆Т=50°С |  |  | 95/85/20°С ∆Т=70°С | 90/70/20°С ∆Т=60°С | 75/65/20°С ∆Т=50°С
[6 empty] | ПКН 2 | ПКНН 2* |  |  |  | ПКО 2 | ПКОН 2* |  |  |  | ПКНД 2 | ПКНДН 2* |  |  |  | ПКД 2 | ПКДН 2*
[6 empty] | В=128 мм |  |  |  |  | B=150 мм |  |  |  |  | В=228 мм |  |  |  |  | B=250 мм
[6 empty] | Цена, руб. |  |  |  |  | Цена, руб. |  |  |  |  | Цена, руб. |  |  |  |  | Цена, руб.
304А | 450 |  | 0.47549 | 0.38437 | 0.29887 | 8989.3999 | 9625.4499 | 0.48024 | 0.38822 | 0.30186 | 12013.1071 | 12620.2457 | 0.929 | 0.75098 | 0.58393 | 15549.6641 | 16411.0484 | 0.9355 | 0.75624 | 0.58802 | 18220.2605 | 18835.0265
305А | 550 |  | 0.68387 | 0.55283 | 0.42985 | 9871.5597 | 10507.6096 | 0.69071 | 0.55836 | 0.43415 | 13192.2985 | 13799.4371 | 1.338 | 1.0816 | 0.84101 | 17513.7481 | 18375.1324 | 1.3474 | 1.0892 | 0.84689 | 19817.4317 | 20433.7231
306А | 650 |  | 0.91831 | 0.74234 | 0.57721 | 10753.7194 | 11389.7694 | 0.92749 | 0.74976 | 0.58298 | 14369.9643 | 14977.1029 | 1.796 | 1.4518 | 1.1289 | 19818.2307 | 20679.615 | 1.8086 | 1.462 | 1.1368 | 21622.0673 | 22236.8333
307А | 750 |  | 1.1267 | 0.91079 | 0.70819 | 11667.8415 | 12303.8915 | 1.138 | 0.9199 | 0.71527 | 15591.8689 | 16199.0075 | 2.204 | 1.7817 | 1.3853 | 21835.0525 | 22696.4368 | 2.2194 | 1.7941 | 1.395 | 23373.3114 | 23989.6029
308А | 850 |  | 1.3351 | 1.0792 | 0.83917 | 13540.8329 | 14176.8829 | 1.3484 | 1.09 | 0.84756 | 18095.1716 | 18702.3102 | 2.611 | 2.1107 | 1.6412 | 23692.0628 | 24553.4471 | 2.6293 | 2.1254 | 1.6526 | 24920.1419 | 25536.4334
309А | 950 |  | 1.5695 | 1.2688 | 0.98653 | 14851.2877 | 15487.3376 | 1.5852 | 1.2814 | 0.99639 | 19846.4157 | 20076.7623 | 3.071 | 2.4825 | 1.9303 | 26143.572 | 27004.9563 | 3.0925 | 2.4999 | 1.9438 | 26775.1182 | 27391.4097
310А | 1050 |  | 1.7779 | 1.4372 | 1.1175 | 16161.7424 | 16799.3905 | 1.7957 | 1.4516 | 1.1287 | 20482.5383 | 21150.6959 | 3.478 | 2.8115 | 2.1861 | 28523.1661 | 29382.9522 | 3.5023 | 2.8312 | 2.2014 | 28579.7539 | 29194.5199
311А | 1150 |  | 1.9863 | 1.6057 | 1.2485 | 17865.3336 | 18517.3647 | 2.0061 | 1.6217 | 1.261 | 22072.0821 | 22757.0199 | 3.885 | 3.1405 | 2.4419 | 31192.019 | 32074.1788 | 3.9122 | 3.1625 | 2.459 | 30913.729 | 31543.7497
312А | 1250 |  | 2.2207 | 1.7952 | 1.3958 | 18803.4274 | 19453.8604 | 2.2429 | 1.8131 | 1.4098 | 23171.9488 | 23856.8866 | 4.344 | 3.5116 | 2.7304 | 33675.4905 | 34557.6503 | 4.3744 | 3.5362 | 2.7496 | 32973.1188 | 33603.1395
313А | 1350 |  | 2.4291 | 1.9636 | 1.5268 | 19739.9231 | 20391.9542 | 2.4534 | 1.9833 | 1.5421 | 24271.8155 | 24955.2278 | 4.751 | 3.8406 | 2.9863 | 35645.967 | 36528.1268 | 4.7843 | 3.8675 | 3.0072 | 34556.5607 | 35186.5814
314А | 1450 |  | 2.6375 | 2.1321 | 1.6578 | 20676.4188 | 21328.4499 | 2.6639 | 2.1534 | 1.6744 | 25371.6822 | 26055.0945 | 5.158 | 4.1696 | 3.2421 | 38335.5954 | 39217.7552 | 5.1941 | 4.1988 | 3.2648 | 38225.3255 | 38887.3811
315А | 1550 |  | 2.8719 | 2.3216 | 1.8052 | 21612.9145 | 22264.9456 | 2.9006 | 2.3448 | 1.8232 | 26470.0234 | 27154.9612 | 5.618 | 4.5415 | 3.5312 | 40472.2759 | 41354.4357 | 5.6573 | 4.5732 | 3.5559 | 39970.4676 | 40632.5233
316А | 1650 |  | 3.0803 | 2.4901 | 1.9361 | 22985.6957 | 23636.1288 | 3.1111 | 2.515 | 1.9555 | 28213.6401 | 28897.0525 | 6.024 | 4.8697 | 3.7864 | 43198.661 | 44080.8208 | 6.0662 | 4.9037 | 3.8129 | 43875.6809 | 44537.7365
317А | 1750 |  | 3.2887 | 2.6585 | 2.0671 | 23955.7519 | 24607.783 | 3.3216 | 2.6851 | 2.0878 | 29345.5418 | 30028.9541 | 6.433 | 5.2003 | 4.0435 | 45242.6508 | 46124.8106 | 6.478 | 5.2367 | 4.0718 | 45759.6412 | 46421.6968
318А | 1850 |  | 3.5231 | 2.848 | 2.2145 | 24925.808 | 25577.8391 | 3.5584 | 2.8765 | 2.2366 | 30475.918 | 31160.8557 | 6.891 | 5.5705 | 4.3314 | 47687.7675 | 48569.9273 | 6.9392 | 5.6095 | 4.3617 | 47815.98 | 48478.0357
319А | 1950 |  | 3.7315 | 3.0165 | 2.3455 | 25862.3037 | 26514.3348 | 3.7688 | 3.0466 | 2.3689 | 31575.7847 | 32260.7224 | 7.3 | 5.9011 | 4.5885 | 49698.1969 | 50580.3567 | 7.3511 | 5.9425 | 4.6206 | 49614.5137 | 50276.5694
320А | 2050 |  | 3.9399 | 3.1849 | 2.4764 | 26798.7994 | 27450.8305 | 3.9793 | 3.2168 | 2.5012 | 32698.5335 | 33381.9458 | 7.707 | 6.2302 | 4.8443 | 52282.3497 | 53164.5095 | 7.7609 | 6.2738 | 4.8782 | 51612.8846 | 53075.8141
321А | 2150 |  | 4.1743 | 3.3744 | 2.6238 | 27735.2951 | 28387.3262 | 4.2161 | 3.4082 | 2.65 | 33819.7568 | 34504.6946 | 8.164 | 6.5996 | 5.1315 | 54257.6205 | 55139.7803 | 8.2211 | 6.6458 | 5.1674 | 56402.8727 | 57098.4888
322А | 2250 |  | 4.3827 | 3.5429 | 2.7548 | 28705.3512 | 29357.3824 | 4.4266 | 3.5783 | 2.7823 | 34951.6584 | 35636.5962 | 8.573 | 6.9302 | 5.3886 | 56713.9241 | 57596.0839 | 8.633 | 6.9787 | 5.4263 | 58596.5042 | 59292.1203
323А | 2350 |  | 4.5911 | 3.7113 | 2.8858 | 29643.445 | 30295.4762 | 4.637 | 3.7485 | 2.9146 | 36074.4072 | 36759.345 | 8.98 | 7.2592 | 5.6444 | 58708.3723 | 59590.532 | 9.0429 | 7.31 | 5.6839 | 60489.6173 | 61185.2334
324А | 2450 |  | 4.8255 | 3.9009 | 3.0331 | 30579.9408 | 31231.9719 | 4.8738 | 3.9399 | 3.0635 | 37197.156 | 37880.5684 | 9.44 | 7.6311 | 5.9336 | 61185.4514 | 62067.6111 | 9.5061 | 7.6845 | 5.9751 | 62681.7233 | 63378.8649
325А | 2550 |  | 5.0339 | 4.0693 | 3.1641 | 31482.876 | 32134.9072 | 5.0843 | 4.11 | 3.1957 | 38286.3444 | 38971.2822 | 9.847 | 7.9601 | 6.1894 | 63136.7504 | 64018.9102 | 9.9159 | 8.0158 | 6.2327 | 64484.8335 | 65181.9751
Размер | L, мм. | Н=450 мм
|  |  | настенный |  |  |  |  | напольный |  |  |  |  | настенный |  |  |  |  | напольный
|  |  | Теплопроизводительность, кВт |  |  | боковое | донное | Теплопроизводительность, кВт |  |  | боковое | донное | Теплопроизводительность, кВт |  |  | боковое | донное | Теплопроизводительность, кВт |  |  | боковое | донное
|  |  | 95/85/20°С ∆Т=70°С | 90/70/20°С ∆Т=60°С | 75/65/20°С ∆Т=50°С |  |  | 95/85/20°С ∆Т=70°С | 90/70/20°С ∆Т=60°С | 75/65/20°С ∆Т=50°С |  |  | 95/85/20°С ∆Т=70°С | 90/70/20°С ∆Т=60°С | 75/65/20°С ∆Т=50°С |  |  | 95/85/20°С ∆Т=70°С | 90/70/20°С ∆Т=60°С | 75/65/20°С ∆Т=50°С
[6 empty] | ПКН 2 | ПКНН 2* |  |  |  | ПКО 2 | ПКОН 2* |  |  |  | ПКНД 2 | ПКНДН 2* |  |  |  | ПКД 2 | ПКДН 2*
[6 empty] | В=128 мм |  |  |  |  | B=150 мм |  |  |  |  | В=228 мм |  |  |  |  | B=250 мм
[6 empty] | Цена, руб. |  |  |  |  | Цена, руб. |  |  |  |  | Цена, руб. |  |  |  |  | Цена, руб.
404А | 450 |  | 0.55453 | 0.44827 | 0.34855 | 10565.1418 | 11549.581 | 0.56562 | 0.45723 | 0.35552 | 13973.3411 | 14668.9572 | 1.098 | 0.88761 | 0.69017 | 15934.81 | 16796.1943 | 1.12 | 0.90537 | 0.70397 | 19095.8825 | 19730.4797
405А | 550 |  | 0.79563 | 0.64317 | 0.5001 | 11626.2905 | 12423.7502 | 0.81154 | 0.65603 | 0.5101 | 15062.5295 | 15758.1456 | 1.5754 | 1.2735 | 0.99024 | 17918.0714 | 18779.4556 | 1.6069 | 1.299 | 1.01 | 20744.9198 | 21379.517
406А | 650 |  | 1.0367 | 0.83807 | 0.65164 | 12310.284 | 13296.3212 | 1.0575 | 0.85483 | 0.66467 | 16150.1924 | 16845.8085 | 2.0528 | 1.6595 | 1.2903 | 20243.3295 | 21104.7137 | 2.0939 | 1.6926 | 1.3161 | 22601.4216 | 23236.0187
407А | 750 |  | 1.2778 | 1.033 | 0.80319 | 13045.4171 | 14199.2565 | 1.3034 | 1.0536 | 0.81925 | 17225.6515 | 17921.2676 | 2.5302 | 2.0454 | 1.5904 | 22279.3287 | 23140.7129 | 2.5808 | 2.0863 | 1.6222 | 24456.3979 | 25090.995
408А | 850 |  | 1.5189 | 1.2279 | 0.95473 | 14741.0177 | 15359.4884 | 1.5493 | 1.2524 | 0.97383 | 18662.6479 | 19371.9933 | 3.0076 | 2.4313 | 1.8905 | 24157.1144 | 25018.4987 | 3.0678 | 2.4799 | 1.9283 | 26053.5691 | 26688.1662
409А | 950 |  | 1.76 | 1.4228 | 1.1063 | 15663.1304 | 16281.6011 | 1.7952 | 1.4512 | 1.1284 | 19780.8203 | 20490.1657 | 3.485 | 2.8172 | 2.1905 | 26627.801 | 27487.5872 | 3.5547 | 2.8736 | 2.2343 | 27961.9369 | 28596.5341
410А | 1050 |  | 2.0011 | 1.6177 | 1.2578 | 17048.6965 | 17684.7465 | 2.0412 | 1.65 | 1.283 | 20877.6361 | 21585.456 | 3.9624 | 3.2031 | 2.4906 | 29021.7781 | 29883.1624 | 4.0417 | 3.2672 | 2.5404 | 29842.8463 | 30477.4434
411А | 1150 |  | 2.2422 | 1.8126 | 1.4094 | 18400.7023 | 19052.7334 | 2.2871 | 1.8488 | 1.4376 | 22522.0969 | 23248.2225 | 4.4398 | 3.589 | 2.7907 | 31722.5934 | 32604.7531 | 4.5286 | 3.6608 | 2.8465 | 32286.6555 | 32936.5074
412А | 1250 |  | 2.4833 | 2.0075 | 1.5609 | 19372.3565 | 20022.7895 | 2.533 | 2.0476 | 1.5921 | 23644.8457 | 24370.9713 | 4.9172 | 3.975 | 3.0907 | 34225.2423 | 35107.4021 | 5.0156 | 4.0545 | 3.1526 | 34425.3699 | 35075.2218
413А | 1350 |  | 2.7244 | 2.2024 | 1.7125 | 20342.4126 | 20992.8457 | 2.7789 | 2.2464 | 1.7467 | 24767.5946 | 25493.7201 | 5.3946 | 4.3609 | 3.3908 | 36216.4942 | 37098.654 | 5.5025 | 4.4481 | 3.4586 | 36060.678 | 36712.0553
414А | 1450 |  | 2.9655 | 2.3973 | 1.864 | 21312.4688 | 21964.4999 | 3.0248 | 2.4452 | 1.9013 | 26616.4689 | 27362.4257 | 5.872 | 4.7468 | 3.6909 | 38925.3001 | 39807.4598 | 5.9895 | 4.8417 | 3.7647 | 39888.092 | 40569.9789
415А | 1550 |  | 3.2066 | 2.5922 | 2.0155 | 22282.5249 | 22934.556 | 3.2708 | 2.644 | 2.0559 | 27794.1348 | 28540.0916 | 6.3494 | 5.1327 | 3.991 | 41082.756 | 41964.9158 | 6.4764 | 5.2354 | 4.0708 | 41689.6767 | 42373.0891
416А | 1650 |  | 3.4477 | 2.7871 | 2.1671 | 23787.9497 | 24439.9809 | 3.5167 | 2.8428 | 2.2104 | 29664.3658 | 30410.3226 | 6.8268 | 5.5186 | 4.291 | 43948.1772 | 44830.337 | 6.9634 | 5.629 | 4.3769 | 45759.6412 | 46443.0535
417А | 1750 |  | 3.6888 | 2.982 | 2.3186 | 24791.5663 | 25443.5974 | 3.7626 | 3.0416 | 2.365 | 30872.5412 | 31620.0234 | 7.3042 | 5.9046 | 4.5911 | 45910.6631 | 46792.8228 | 7.4503 | 6.0226 | 4.6829 | 47730.5535 | 48412.4403
418А | 1850 |  | 3.9299 | 3.1769 | 2.4702 | 25761.6224 | 26413.6536 | 4.0085 | 3.2404 | 2.5196 | 32073.0892 | 32819.0459 | 7.7816 | 6.2905 | 4.8912 | 48374.9572 | 49257.117 | 7.9373 | 6.4163 | 4.989 | 49841.8094 | 50525.2217
419А | 1950 |  | 4.171 | 3.3718 | 2.6217 | 26731.6785 | 27383.7097 | 4.2545 | 3.4392 | 2.6742 | 33250.755 | 33996.7118 | 8.259 | 6.6764 | 5.1912 | 50406.1621 | 51288.3218 | 8.4242 | 6.8099 | 5.2951 | 51727.2951 | 52409.182
420А | 2050 |  | 4.4121 | 3.5667 | 2.7733 | 27701.7347 | 28353.7658 | 4.5004 | 3.638 | 2.8287 | 34449.7775 | 35197.2597 | 8.7364 | 7.0623 | 5.4913 | 53009.4923 | 53891.6521 | 8.9111 | 7.2036 | 5.6011 | 53753.1245 | 56038.2844
421А | 2150 |  | 4.6532 | 3.7616 | 2.9248 | 28705.3512 | 29357.3824 | 4.7463 | 3.8368 | 2.9833 | 35659.4783 | 36405.4351 | 9.2138 | 7.4482 | 5.7914 | 55005.5386 | 55887.6984 | 9.3981 | 7.5972 | 5.9072 | 58776.5101 | 59495.0083
422А | 2250 |  | 4.8943 | 3.9565 | 3.0764 | 29710.5659 | 30360.9989 | 4.9922 | 4.0356 | 3.1379 | 36867.6537 | 37615.1359 | 9.6912 | 7.8342 | 6.0915 | 57482.6177 | 58364.7774 | 9.885 | 7.9908 | 6.2133 | 61029.6351 | 61748.1333
423А | 2350 |  | 5.1354 | 4.1514 | 3.2279 | 30680.622 | 31331.0551 | 5.2381 | 4.2344 | 3.2925 | 38068.2017 | 38814.1584 | 10.1686 | 8.2201 | 6.3915 | 59496.2432 | 60378.403 | 10.372 | 8.3845 | 6.5194 | 63012.7512 | 63731.2494
424А | 2450 |  | 5.3765 | 4.3463 | 3.3794 | 31650.6782 | 32302.7093 | 5.4841 | 4.4332 | 3.447 | 39267.2242 | 40014.7064 | 10.646 | 8.606 | 6.6916 | 61994.0978 | 62876.2576 | 10.8589 | 8.7781 | 6.8254 | 65267.4016 | 65985.8998
425А | 2550 |  | 5.6176 | 4.5412 | 3.531 | 32620.7343 | 33272.7654 | 5.73 | 4.632 | 3.6016 | 40422.0079 | 41169.4901 | 11.1234 | 8.9919 | 6.9917 | 63964.5743 | 64846.734 | 11.3459 | 9.1717 | 7.1315 | 67160.5148 | 67879.013
Размер | L, мм. | Н=550 мм
|  |  | настенный |  |  |  |  | напольный |  |  |  |  | настенный |  |  |  |  | напольный |  |  |  |  | L, мм. | Типоразмер | H=650 мм
|  |  | Теплопроизводительность, кВт |  |  | боковое | донное | Теплопроизводительность, кВт |  |  | боковое | донное | Теплопроизводительность, кВт |  |  | боковое | донное | Теплопроизводительность, кВт |  |  | боковое | донное |  |  |  | настенный |  |  | боковое | донное
Теплопроизводительность, кВт
|  |  | 95/85/20°С ∆Т=70°С | 90/70/20°С ∆Т=60°С | 75/65/20°С ∆Т=50°С |  |  | 95/85/20°С ∆Т=70°С | 90/70/20°С ∆Т=60°С | 75/65/20°С ∆Т=50°С |  |  | 95/85/20°С ∆Т=70°С | 90/70/20°С ∆Т=60°С | 75/65/20°С ∆Т=50°С |  |  | 95/85/20°С ∆Т=70°С | 90/70/20°С ∆Т=60°С | 75/65/20°С ∆Т=50°С | [5 empty] | 95/85/20°С ∆Т=70°С | 90/70/20°С ∆Т=60°С | 75/65/20°С ∆Т=50°С
[29 empty] | ПКН | ПКНН*
[6 empty] | ПКН 2 | ПКНН 2* |  |  |  | ПКО 2 | ПКОН 2* |  |  |  | ПКНД 2 | ПКНДН 2* |  |  |  | ПКД 2 | ПКДН 2* | [6 empty] | B=135 мм
[6 empty] | В=131 мм |  |  |  |  | B=156 мм |  |  |  |  | В=231 мм |  |  |  |  | B=256 мм | [7 empty] | Цена, руб.
[6 empty] | Цена, руб. |  |  |  |  | Цена, руб. |  |  |  |  | Цена, руб. |  |  |  |  | Цена, руб.
504А | 450 |  | 0.58236 | 0.47077 | 0.36605 | 11447.3016 | 12108.9214 | 0.59401 | 0.48018 | 0.37337 | 14578.9542 | 15332.5384 | 1.153 | 0.93205 | 0.72472 | 16383.8805 | 17245.2647 | 1.176 | 0.95069 | 0.73921 | 19973.03 | 20625.9329 | 450 | 604А |  | 0.59984 | 0.48707 | 0.3809 | 11843.3146 | 12504.9344
505А | 550 |  | 0.83556 | 0.67545 | 0.5252 | 12401.3765 | 13062.9964 | 0.85227 | 0.68896 | 0.5357 | 15753.5692 | 16507.1533 | 1.6543 | 1.3373 | 1.0398 | 18387.9173 | 19247.7035 | 1.6874 | 1.364 | 1.0606 | 21672.408 | 22326.8363 | 550 | 605А |  | 0.86064 | 0.69884 | 0.54651 | 12861.1544 | 13522.7742
506А | 650 |  | 1.0888 | 0.88013 | 0.68435 | 13355.4515 | 14017.0714 | 1.1105 | 0.89773 | 0.69803 | 16928.1841 | 17681.7682 | 2.1556 | 1.7425 | 1.3549 | 20732.3528 | 21593.7371 | 2.1987 | 1.7774 | 1.382 | 23580.7758 | 24233.6787 | 650 | 606А |  | 1.1214 | 0.91061 | 0.71211 | 13880.6722 | 14542.292
507А | 750 |  | 1.342 | 1.0848 | 0.8435 | 14309.5265 | 14971.1463 | 1.3688 | 1.1065 | 0.86037 | 18060.0857 | 18813.6698 | 2.6569 | 2.1478 | 1.67 | 22790.7256 | 23652.1099 | 2.71 | 2.1907 | 1.7034 | 25539.4844 | 26192.3872 | 750 | 607А |  | 1.3822 | 1.1224 | 0.87772 | 14871.6636 | 15533.2835
508А | 850 |  | 1.5952 | 1.2895 | 1.0026 | 15263.6015 | 15925.2213 | 1.6271 | 1.3153 | 1.0227 | 19599.2889 | 20368.1278 | 3.1582 | 2.553 | 1.9851 | 24686.0907 | 25547.4749 | 3.2214 | 2.6041 | 2.0248 | 27188.5217 | 27841.4245 | 850 | 608А |  | 1.643 | 1.3341 | 1.0433 | 15891.1814 | 16552.8013
509А | 950 |  | 1.8484 | 1.4942 | 1.1618 | 16217.6764 | 16877.6982 | 1.8853 | 1.5241 | 1.185 | 20796.7859 | 21564.0993 | 3.6595 | 2.9582 | 2.3002 | 27177.5528 | 28038.9371 | 3.7327 | 3.0174 | 2.3462 | 29147.2302 | 29800.133 | 950 | 609А |  | 1.9038 | 1.5459 | 1.2089 | 16883.8509 | 17543.8726
510А | 1050 |  | 2.1016 | 1.6989 | 1.3209 | 17171.7514 | 17831.7731 | 2.1436 | 1.7328 | 1.3474 | 21950.0442 | 22717.3576 | 4.1608 | 3.3635 | 2.6153 | 29598.6978 | 30460.0821 | 4.244 | 3.4308 | 2.6676 | 31105.9387 | 31758.8415 | 1050 | 610А |  | 2.1646 | 1.7577 | 1.3745 | 17876.5204 | 18536.5421
511А | 1150 |  | 2.3548 | 1.9035 | 1.4801 | 18568.5044 | 19244.5073 | 2.4019 | 1.9416 | 1.5097 | 23710.4411 | 24497.5857 | 4.6621 | 3.7687 | 2.9304 | 32334.6716 | 33216.8314 | 4.7553 | 3.8441 | 2.989 | 33659.582 | 34329.2651 | 1150 | 611А |  | 2.4254 | 1.9695 | 1.5402 | 19355.4964 | 20031.4993
512А | 1250 |  | 2.608 | 2.1082 | 1.6392 | 19576.9153 | 20254.5163 | 2.6601 | 2.1504 | 1.672 | 24901.8363 | 25687.4553 | 5.1634 | 4.174 | 3.2455 | 34859.6942 | 35741.8539 | 5.2667 | 4.2574 | 3.3104 | 35876.0956 | 36545.7787 | 1250 | 612А |  | 2.6862 | 2.1812 | 1.7058 | 20431.0281 | 21108.6291
513А | 1350 |  | 2.8612 | 2.3129 | 1.7984 | 20554.962 | 21230.9649 | 2.9184 | 2.3592 | 1.8344 | 26082.5531 | 26869.6976 | 5.6647 | 4.5792 | 3.5606 | 36871.7216 | 37753.8814 | 5.778 | 4.6708 | 3.6318 | 37566.3207 | 38236.0038 | 1350 | 613А |  | 2.947 | 2.393 | 1.8714 | 21449.3474 | 22125.3502
514А | 1450 |  | 3.1144 | 2.5176 | 1.9575 | 21531.4106 | 22209.0116 | 3.1766 | 2.5679 | 1.9967 | 28029.0578 | 28837.559 | 6.166 | 4.9844 | 3.8757 | 39602.9011 | 40485.0608 | 6.2893 | 5.0841 | 3.9532 | 41550.8586 | 42254.1021 | 1450 | 614А |  | 3.2078 | 2.6048 | 2.037 | 22464.3904 | 23141.9914
515А | 1550 |  | 3.3676 | 2.7223 | 2.1167 | 23581.7928 | 24289.758 | 3.4349 | 2.7767 | 2.159 | 29289.0992 | 30097.6004 | 6.6673 | 5.3897 | 4.1908 | 41781.1325 | 42663.2923 | 6.8006 | 5.4975 | 4.2746 | 43408.8858 | 44112.1293 | 1550 | 615А |  | 3.4686 | 2.8165 | 2.2026 | 24054.9948 | 24762.96
516А | 1650 |  | 3.6208 | 2.9269 | 2.2758 | 25082.4233 | 25791.9866 | 3.6932 | 2.9855 | 2.3214 | 31249.3332 | 32057.8344 | 7.1686 | 5.7949 | 4.5059 | 44686.5066 | 45568.6663 | 7.312 | 5.9108 | 4.596 | 47645.1269 | 48348.3704 | 1650 | 616А |  | 3.7294 | 3.0283 | 2.3682 | 25518.7089 | 26228.2722
517А | 1750 |  | 3.874 | 3.1316 | 2.435 | 26140.3758 | 26849.9391 | 3.9514 | 3.1942 | 2.4837 | 32541.4096 | 33349.9108 | 7.6699 | 6.2002 | 4.8209 | 46669.768 | 47551.9277 | 7.8233 | 6.3242 | 4.9174 | 50059.9521 | 50763.1956 | 1750 | 617А |  | 3.9902 | 3.2401 | 2.5338 | 26595.1196 | 27304.6829
518А | 1850 |  | 4.1272 | 3.3363 | 2.5941 | 27198.3283 | 27907.8916 | 4.2097 | 3.403 | 2.646 | 33833.4861 | 34641.9872 | 8.1712 | 6.6054 | 5.136 | 49156.4357 | 50038.5955 | 8.3346 | 6.7375 | 5.2388 | 52244.4308 | 52949.1997 | 1850 | 618А |  | 4.251 | 3.4518 | 2.6994 | 27696.7006 | 28406.2639
519А | 1950 |  | 4.3804 | 3.541 | 2.7533 | 28222.7203 | 28930.6855 | 4.468 | 3.6118 | 2.8084 | 35093.5275 | 35902.0287 | 8.6725 | 7.0106 | 5.4511 | 51208.4161 | 52090.5758 | 8.8459 | 7.1508 | 5.5602 | 54229.0724 | 54932.3158 | 1950 | 619А |  | 4.5118 | 3.6636 | 2.865 | 28737.8729 | 29445.8381
520А | 2050 |  | 4.6336 | 3.7457 | 2.9124 | 29245.5143 | 29955.0776 | 4.7262 | 3.8206 | 2.9707 | 36376.4511 | 37184.9523 | 9.1738 | 7.4159 | 5.7662 | 53834.1199 | 54716.2797 | 9.3573 | 7.5642 | 5.8816 | 56299.1405 | 59406.5308 | 2050 | 620А |  | 4.7726 | 3.8754 | 3.0306 | 29780.8031 | 30490.3664
521А | 2150 |  | 4.8868 | 3.9503 | 3.0716 | 30303.4668 | 31013.0301 | 4.9845 | 4.0293 | 3.133 | 37668.5275 | 38477.0287 | 9.6751 | 7.8211 | 6.0813 | 55850.9417 | 56734.6996 | 9.8686 | 7.9775 | 6.203 | 61592.535 | 62333.9153 | 2150 | 621А |  | 5.0334 | 4.0872 | 3.1962 | 30857.2138 | 31566.7771
522А | 2250 |  | 5.14 | 4.155 | 3.2307 | 31361.4192 | 32070.9825 | 5.2428 | 4.2381 | 3.2954 | 38960.6039 | 39770.6305 | 10.1764 | 8.2263 | 6.3964 | 58348.7963 | 59230.9561 | 10.3799 | 8.3909 | 6.5243 | 63923.4591 | 64663.314 | 2250 | 622А |  | 5.2942 | 4.2989 | 3.3618 | 31931.9465 | 32641.5098
523А | 2350 |  | 5.3932 | 4.3597 | 3.3899 | 32419.3717 | 33128.935 | 5.501 | 4.4469 | 3.4577 | 40252.6803 | 41062.707 | 10.6777 | 8.6316 | 6.7115 | 60384.7955 | 61266.9552 | 10.8912 | 8.8042 | 6.8457 | 66011.8329 | 66751.6878 | 2350 | 623А |  | 5.555 | 4.5107 | 3.5275 | 33033.5275 | 33743.0908
524А | 2450 |  | 5.6464 | 4.5644 | 3.549 | 33443.7638 | 34153.3271 | 5.7593 | 4.6557 | 3.62 | 41535.6039 | 42345.6305 | 11.179 | 9.0368 | 7.0266 | 62903.4255 | 63787.1834 | 11.4026 | 9.2176 | 7.1671 | 68342.7571 | 69082.6119 | 2450 | 624А |  | 5.8158 | 4.7225 | 3.6931 | 34076.3778 | 34785.9411
525А | 2550 |  | 5.8996 | 4.7691 | 3.7082 | 34432.9973 | 35142.5606 | 6.0176 | 4.8644 | 3.7824 | 42740.7283 | 43550.7549 | 11.6803 | 9.4421 | 7.3417 | 64896.2756 | 65780.0335 | 11.9139 | 9.6309 | 7.4885 | 70339.6024 | 71080.9827 | 2550 | 625А |  | 6.0766 | 4.9342 | 3.8587 | 35058.8993 | 35768.4626
Межосевое расстояние: боковое подключение – 150 мм, нижнее подключение - 50 мм. Избыточное давление в системе до 1,6 МПа (для Т1(Т2) - 1,0 МПа) Испытательное давление 2,4 МПа Температура теплоносителя (воды или незамерзающей жидкости) до 130 С (Для Т1 (Т2) - до 120 С) Настенный и напольный вариант крепления Проходное и концевое исполнение Донное, боковое, проходное подключение - резьба G1/2, внутренняя
*Возможно исполнение приборов с термостатическим клапаном.
- Комплект терморегулирующей арматуры (элемент термостатический, клапан регулирующий) - 3400 руб.
- Клапан термостатический - 2000 руб.
- Элемент термостатический - 1400 руб.
Мощность конвектора с терморегулятором от 19% до 2% меньше, в зависимости от длины конвектора
Стандартные цвета: RAL 9016 RAL 7021 RAL 1013 Наценка за 1 нестандартный цвет - 20% Наценка за 2 и более нестандартных цвета - 30%
Доп. Опция: Регулируемый кронштейн для конвекторв ПКО/ПКД. Диапазон регулировки от 100 до 150 мм.
Цена конвектора с регулируемыми кронштейнами - плюс 1350 руб. к цене конвектора
Цена комплекта боковин:
h, мм | Цена, руб.
150 | 670
250 | 790
350 | 930
450 | 1060
550 | 1200
650 | 1300

## Родос
Медно-алюминиевые конвекторы серии "Родос" | [16 empty] | www.isoterm.ru
sale@isoterm.ru
Описание:
Конвектор «Родос» - медно-алюминиевый конвектор настенного исполнения. Конструкция конвектора «Родос» представляет собой стойкий к коррозии теплообменник, состоящий из медной трубы и алюминиевых пластин оребрения, а также кожуха из шлифованной нержавеющей стали и решетки из оцинкованной стали, окрашенной методом порошкового напыления. Кожух прибора съемный, что облегчает монтаж конвектора и уход за ним. Конвектор укомплектован клапаном воздухоудаления.
расход теплоносителя 0,1 кг/с (360кг/час)
"Н" - высота панели конвектора | [11 empty] | "В" - глубина конвектора
L, мм. | H=150 мм | [5 empty] | H=250 мм | [5 empty] | H=350 мм
| Типоразмер | настенный |  |  |  |  | Типоразмер | настенный |  |  |  |  | Типоразмер | настенный
|  | Теплопроизводительность, кВт |  |  | боковое | донное |  | Теплопроизводительность, кВт |  |  | боковое | донное |  | Теплопроизводительность, кВт |  |  | боковое | донное
|  | 95/85/20°С ∆Т=70°С | 90/70/20°С ∆Т=60°С | 75/65/20°С ∆Т=50°С |  |  |  | 95/85/20°С ∆Т=70°С | 90/70/20°С ∆Т=60°С | 75/65/20°С ∆Т=50°С |  |  |  | 95/85/20°С ∆Т=70°С | 90/70/20°С ∆Т=60°С | 75/65/20°С ∆Т=50°С
[5 empty] | ПКН | ПКНН* |  |  |  |  | ПКН | ПКНН* |  |  |  |  | ПКН | ПКНН*
[5 empty] | B=120 мм | [5 empty] | B=119 мм | [5 empty] | B=128 мм
[5 empty] | Цена, руб. | [5 empty] | Цена, руб. | [5 empty] | Цена, руб.
450 | 104R | 0.2852 | 0.23269 | 0.18292 | 7838.0375 | 8284.3912 | 204R | 0.36294 | 0.29475 | 0.23044 | 11151.6502 | 11787.7002 | 304R | 0.43226 | 0.35105 | 0.27446 | 11881.989 | 12554.7956
550 | 105R | 0.4092 | 0.33386 | 0.26245 | 8549.5186 | 8994.1942 | 205R | 0.52074 | 0.4229 | 0.33063 | 12131.295 | 12767.345 | 305R | 0.6202 | 0.50368 | 0.39379 | 12994.2774 | 13651.1029
650 | 106R | 0.5332 | 0.43503 | 0.34198 | 9284.4919 | 9729.1676 | 206R | 0.67854 | 0.55106 | 0.43083 | 13134.9116 | 13770.9616 | 306R | 0.80814 | 0.65631 | 0.51311 | 14114.5564 | 14771.3819
750 | 107R | 0.6572 | 0.5362 | 0.42151 | 9994.2949 | 10438.9706 | 207R | 0.83634 | 0.67921 | 0.53102 | 14114.5564 | 14750.6064 | 307R | 0.99608 | 0.80894 | 0.63244 | 15210.8637 | 15867.6891
850 | 108R | 0.7812 | 0.63737 | 0.50104 | 10704.0979 | 11150.4516 | 208R | 0.99414 | 0.80736 | 0.63121 | 15094.2012 | 15730.2512 | 308R | 1.184 | 0.96157 | 0.75177 | 16307.1709 | 16963.9964
950 | 109R | 0.9052 | 0.73854 | 0.58057 | 11415.579 | 11860.2546 | 209R | 1.1519 | 0.93552 | 0.7314 | 16073.846 | 16709.896 | 309R | 1.372 | 1.1142 | 0.8711 | 17427.4499 | 18084.2754
1050 | 110R | 1.0292 | 0.83971 | 0.6601 | 12148.8743 | 12595.228 | 210R | 1.3097 | 1.0637 | 0.8316 | 17077.4626 | 17713.5126 | 310R | 1.5599 | 1.2668 | 0.99043 | 18546.1308 | 19204.5544
1150 | 111R | 1.1532 | 0.94088 | 0.73963 | 13174.1453 | 13630.5671 | 211R | 1.4675 | 1.1918 | 0.93179 | 18496.5892 | 19148.6203 | 311R | 1.7478 | 1.4195 | 1.1098 | 20145.8444 | 20818.6511
1250 | 112R | 1.2772 | 1.0421 | 0.81916 | 13925.8989 | 14382.3207 | 212R | 1.6253 | 1.32 | 1.032 | 19524.1775 | 20176.2086 | 312R | 1.9358 | 1.5721 | 1.2291 | 21293.2914 | 21966.098
1350 | 113R | 1.4012 | 1.1432 | 0.89869 | 14654.1601 | 15110.5819 | 213R | 1.7831 | 1.4481 | 1.1322 | 20527.794 | 21179.8252 | 313R | 2.1237 | 1.7247 | 1.3484 | 22440.7383 | 23113.545
1450 | 114R | 1.5252 | 1.2444 | 0.97822 | 15407.5917 | 15864.0135 | 214R | 1.9409 | 1.5763 | 1.2324 | 21555.3823 | 22207.4135 | 314R | 2.3117 | 1.8774 | 1.4677 | 23586.5872 | 24260.9919
1550 | 115R | 1.6492 | 1.3456 | 1.0578 | 16134.1749 | 16590.5967 | 215R | 2.0987 | 1.7044 | 1.3326 | 22558.9989 | 23211.03 | 315R | 2.4996 | 2.03 | 1.5871 | 24734.0341 | 25408.4389
1650 | 116R | 1.7732 | 1.4467 | 1.1373 | 17213.1426 | 17669.5644 | 216R | 2.2565 | 1.8326 | 1.4327 | 23946.1632 | 24598.1943 | 316R | 2.6875 | 2.1826 | 1.7064 | 26263.4307 | 26937.8354
1750 | 117R | 1.8972 | 1.5479 | 1.2168 | 17941.4039 | 18397.8257 | 217R | 2.4143 | 1.9607 | 1.5329 | 24949.7797 | 25601.8109 | 317R | 2.8755 | 2.3352 | 1.8257 | 27386.9059 | 28059.7126
1850 | 118R | 2.0212 | 1.6491 | 1.2963 | 18694.8354 | 19149.5792 | 218R | 2.5721 | 2.0889 | 1.6331 | 25977.368 | 26629.3991 | 318R | 3.0634 | 2.4879 | 1.9451 | 28534.3529 | 29207.1595
1950 | 119R | 2.1452 | 1.7502 | 1.3759 | 19421.4187 | 19877.8405 | 219R | 2.7299 | 2.217 | 1.7333 | 26980.9846 | 27633.0157 | 319R | 3.2514 | 2.6405 | 2.0644 | 29681.7998 | 30354.6065
2050 | 120R | 2.2692 | 1.8514 | 1.4554 | 20174.8502 | 20631.272 | 220R | 2.8877 | 2.3452 | 1.8335 | 28008.5729 | 28660.604 | 320R | 3.4393 | 2.7931 | 2.1837 | 30827.6487 | 31502.0534
2150 | 121R | 2.3932 | 1.9526 | 1.5349 | 20903.1115 | 21357.8552 | 221R | 3.0455 | 2.4734 | 1.9337 | 29012.1894 | 29664.2205 | 321R | 3.6272 | 2.9458 | 2.303 | 31975.0956 | 32649.5004
2250 | 122R | 2.5172 | 2.0538 | 1.6145 | 21654.865 | 22111.2868 | 222R | 3.2033 | 2.6015 | 2.0339 | 30039.7777 | 30691.8088 | 322R | 3.8152 | 3.0984 | 2.4224 | 33122.5426 | 33795.3492
2350 | 123R | 2.6412 | 2.1549 | 1.694 | 22383.1263 | 22839.5481 | 223R | 3.3611 | 2.7297 | 2.1341 | 31043.3943 | 31695.4254 | 323R | 4.0031 | 3.251 | 2.5417 | 34269.9895 | 34942.7962
2450 | 124R | 2.7652 | 2.2561 | 1.7735 | 23134.8798 | 23591.3016 | 224R | 3.5189 | 2.8578 | 2.2343 | 32070.9825 | 32723.0137 | 324R | 4.1911 | 3.4037 | 2.661 | 35417.4365 | 36090.2431
2550 | 125R | 2.8892 | 2.3573 | 1.8531 | 23863.1411 | 24319.5629 | 225R | 3.6767 | 2.986 | 2.3345 | 33074.5991 | 33726.6302 | 325R | 4.379 | 3.5563 | 2.7804 | 36563.2853 | 37237.6901
L, мм. | H=450 мм | [5 empty] | H=550 мм | [5 empty] | L, мм. | Типоразмер | H=650 мм
| Типоразмер | настенный |  |  |  |  | Типоразмер | настенный | [7 empty] | настенный
|  | Теплопроизводительность, кВт |  |  | боковое | донное |  | Теплопроизводительность, кВт |  |  | боковое | донное |  |  |  | Теплопроизводительность, кВт |  |  | боковое | донное
|  | 95/85/20°С ∆Т=70°С | 90/70/20°С ∆Т=60°С | 75/65/20°С ∆Т=50°С |  |  |  | 95/85/20°С ∆Т=70°С | 90/70/20°С ∆Т=60°С | 75/65/20°С ∆Т=50°С | [5 empty] | 95/85/20°С ∆Т=70°С | 90/70/20°С ∆Т=60°С | 75/65/20°С ∆Т=50°С
[5 empty] | ПКН | ПКНН* |  |  |  |  | ПКН | ПКНН* | [6 empty] | ПКН | ПКНН*
[5 empty] | B=128 мм | [5 empty] | B=131 мм | [7 empty] | B=135 мм
[5 empty] | Цена, руб. | [5 empty] | Цена, руб. | [7 empty] | Цена, руб.
450 | 404R | 0.49667 | 0.40336 | 0.31535 | 12690.6355 | 13369.8346 | 504R | 0.53293 | 0.4328 | 0.33837 | 13460.9271 | 14140.1262 | 450 | 604R |  | 0.55269 | 0.44885 | 0.35092 | 14269.7334 | 14948.9325
550 | 405R | 0.71261 | 0.57873 | 0.45246 | 13927.5769 | 14606.776 | 505R | 0.76463 | 0.62098 | 0.48549 | 14814.531 | 15492.132 | 550 | 605R |  | 0.79299 | 0.64401 | 0.50349 | 15745.8328 | 16423.4338
650 | 406R | 0.92855 | 0.7541 | 0.58957 | 15164.5183 | 15842.1193 | 506R | 0.99634 | 0.80915 | 0.63261 | 16190.5085 | 16868.1095 | 650 | 606R |  | 1.0333 | 0.83916 | 0.65607 | 17267.7982 | 17945.3991
750 | 407R | 1.1445 | 0.92947 | 0.72668 | 16399.8616 | 17079.0607 | 507R | 1.228 | 0.99732 | 0.77973 | 17544.1123 | 18221.7133 | 750 | 607R |  | 1.2736 | 1.0343 | 0.80864 | 18745.5756 | 19423.1766
850 | 408R | 1.3604 | 1.1048 | 0.86379 | 17636.803 | 18316.0021 | 508R | 1.4598 | 1.1855 | 0.92684 | 18896.1181 | 19575.3172 | 850 | 608R |  | 1.5139 | 1.2295 | 0.96122 | 20218.3989 | 20897.598
950 | 409R | 1.5764 | 1.2802 | 1.0009 | 18873.7445 | 19551.3454 | 509R | 1.6915 | 1.3737 | 1.074 | 20272.0956 | 20951.2947 | 950 | 609R |  | 1.7542 | 1.4246 | 1.1138 | 21740.3642 | 22419.5633
1050 | 410R | 1.7923 | 1.4556 | 1.138 | 20133.0595 | 20812.2586 | 510R | 1.9232 | 1.5618 | 1.2211 | 21649.6711 | 22327.2721 | 1050 | 610R |  | 1.9945 | 1.6198 | 1.2664 | 23242.1134 | 23919.7144
1150 | 411R | 2.0083 | 1.631 | 1.2751 | 21890.9866 | 22586.1668 | 511R | 2.1549 | 1.75 | 1.3682 | 23562.6154 | 24257.7957 | 1150 | 611R |  | 2.2348 | 1.8149 | 1.4189 | 25317.8257 | 26013.006
1250 | 412R | 2.2242 | 1.8063 | 1.4122 | 23180.6658 | 23875.8461 | 512R | 2.3866 | 1.9382 | 1.5153 | 24973.7515 | 25668.9317 | 1250 | 612R |  | 2.4751 | 2.0101 | 1.5715 | 26856.4914 | 27551.6716
1350 | 413R | 2.4402 | 1.9817 | 1.5493 | 24447.9714 | 25143.1517 | 513R | 2.6183 | 2.1264 | 1.6624 | 26383.2894 | 27078.4696 | 1350 | 613R |  | 2.7154 | 2.2052 | 1.7241 | 28415.3732 | 29110.5534
1450 | 414R | 2.6561 | 2.1571 | 1.6864 | 25713.6789 | 26408.8592 | 514R | 2.85 | 2.3145 | 1.8096 | 27792.8273 | 28488.0075 | 1450 | 614R |  | 2.9557 | 2.4004 | 1.8767 | 29975.933 | 30671.1132
1550 | 415R | 2.872 | 2.3324 | 1.8235 | 26980.9846 | 27676.1648 | 515R | 3.0817 | 2.5027 | 1.9567 | 29203.9633 | 29899.1435 | 1550 | 615R |  | 3.196 | 2.5955 | 2.0292 | 31538.0909 | 32233.2712
1650 | 416R | 3.088 | 2.5078 | 1.9607 | 28630.2398 | 29325.4201 | 516R | 3.3134 | 2.6909 | 2.1038 | 31043.3943 | 31738.5745 | 1650 | 616R |  | 3.4363 | 2.7907 | 2.1818 | 33577.2064 | 34272.3867
1750 | 417R | 3.3039 | 2.6832 | 2.0978 | 29895.9473 | 30591.1276 | 517R | 3.5451 | 2.8791 | 2.2509 | 32452.9322 | 33148.1124 | 1750 | 617R |  | 3.6766 | 2.9858 | 2.3344 | 35137.7663 | 35832.9465
1850 | 418R | 3.5199 | 2.8586 | 2.2349 | 31187.2247 | 31882.4049 | 518R | 3.7768 | 3.0672 | 2.398 | 33864.0682 | 34559.2484 | 1850 | 618R |  | 3.9169 | 3.181 | 2.487 | 36674.7539 | 37369.9341
1950 | 419R | 3.7358 | 3.0339 | 2.372 | 32452.9322 | 33148.1124 | 519R | 4.0085 | 3.2554 | 2.5451 | 35273.6061 | 35968.7863 | 1950 | 619R |  | 4.1572 | 3.3761 | 2.6395 | 38235.3137 | 38930.4939
2050 | 420R | 3.9518 | 3.2093 | 2.5091 | 33720.2378 | 34415.418 | 520R | 4.2402 | 3.4436 | 2.6923 | 36683.144 | 37378.3242 | 2050 | 620R |  | 4.3975 | 3.5713 | 2.7921 | 39794.1955 | 40489.3757
2150 | 421R | 4.1677 | 3.3847 | 2.6462 | 34985.9453 | 35681.1255 | 521R | 4.4719 | 3.6318 | 2.8394 | 38092.6819 | 38787.8621 | 2150 | 621R |  | 4.6378 | 3.7665 | 2.9447 | 41354.7553 | 42049.9356
2250 | 422R | 4.3836 | 3.5601 | 2.7833 | 36277.2226 | 36972.4029 | 522R | 4.7036 | 3.8199 | 2.9865 | 39503.8179 | 40198.9982 | 2250 | 622R |  | 4.8781 | 3.9616 | 3.0973 | 42891.7429 | 43586.9232
2350 | 423R | 4.5996 | 3.7354 | 2.9204 | 37542.9301 | 38238.1104 | 523R | 4.9354 | 4.0081 | 3.1336 | 40913.3558 | 41608.5361 | 2350 | 623R |  | 5.1184 | 4.1568 | 3.2498 | 44452.3027 | 45147.483
2450 | 424R | 4.8155 | 3.9108 | 3.0575 | 38834.2075 | 39529.3877 | 524R | 5.1671 | 4.1963 | 3.2807 | 42346.8654 | 43042.0457 | 2450 | 624R |  | 5.3587 | 4.3519 | 3.4024 | 46035.1563 | 46730.3365
2550 | 425R | 5.0315 | 4.0862 | 3.1946 | 40099.915 | 40795.0952 | 525R | 5.3988 | 4.3845 | 3.4278 | 43780.3751 | 44475.5553 | 2550 | 625R |  | 5.599 | 4.5471 | 3.555 | 47644.8581 | 48340.0384
Межосевое расстояние подключения: 50 мм. Избыточное давление в системе до 1,6 МПа (для Т1(Т2) - 1,0 МПа) Испытательное давление 2,4 МПа Температура теплоносителя (воды или незамерзающей жидкости) до 130 С (Для Т1 (Т2) - до 120 С) Настенный вариант крепления Проходное и концевое исполнение Донное, боковое, проходное подключение - резьба G1/2, внутренняя
*Возможно исполнение приборов с термостатическим клапаном.
- Комплект терморегулирующей арматуры (элемент термостатический, клапан регулирующий) - 3400 руб.
- Клапан термостатический - 2000 руб.
- Элемент термостатический - 1400 руб.

## Атолл Про
Медно-алюминиевые конвекторы серии "Атолл Прo" | [17 empty] | www.isoterm.ru
sale@isoterm.ru
Описание:
Конвектор "Атолл Прo" - медно-алюминиевый конвектор настенного и напольного исполнения. Конструкция конвектора "Атолл Прo" представляет собой стойкий к коррозии теплообменник, состоящий из медной трубы и алюминиевых пластин оребрения, а также кожуха из оцинкованной стали, окрашенного методом порошкового напыления. Кожух конвектора состоит из малой и большой панелей, разделенных декоративной решеткой. Кожух прибора съемный, что облегчает монтаж конвектора и уход за ним. Конвектор укомплектован клапаном воздухоудаления и кронштейнами.
расход теплоносителя 0,1 кг/с (360кг/час)
"Н" - высота панели конвектора | [6 empty] | "L" - длина конвектора |  |  |  |  | "В" - глубина конвектора
L, мм. | Типоразмер | H=150 мм
|  |  | настенный |  |  |  |  | напольный |  |  |  |  | настенный |  |  |  |  | напольный
|  |  | Теплопроизводительность, кВт |  |  | боковое | донное | Теплопроизводительность, кВт |  |  | боковое | донное | Теплопроизводительность, кВт |  |  | боковое | донное | Теплопроизводительность, кВт |  |  | боковое | донное
|  |  | 95/85/20°С ∆Т=70°С | 90/70/20°С ∆Т=60°С | 75/65/20°С ∆Т=50°С |  |  | 95/85/20°С ∆Т=70°С | 90/70/20°С ∆Т=60°С | 75/65/20°С ∆Т=50°С |  |  | 95/85/20°С ∆Т=70°С | 90/70/20°С ∆Т=60°С | 75/65/20°С ∆Т=50°С |  |  | 95/85/20°С ∆Т=70°С | 90/70/20°С ∆Т=60°С | 75/65/20°С ∆Т=50°С
[6 empty] | ПКН* | ПКНН* |  |  |  | ПКО | ПКОН* |  |  |  | ПКНД | ПКНДН* |  |  |  | ПКД | ПКДН*
[6 empty] | B=120 мм |  |  |  |  | B=135 мм |  |  |  |  | B=220 мм |  |  |  |  | B=235 мм
[6 empty] | Цена, руб. |  |  |  |  | Цена, руб. |  |  |  |  | Цена, руб. |  |  |  |  | Цена, руб.
450 | 104 Р |  | 0.2356 | 0.19222 | 0.15111 | 7727.2881 | 8247.4747 | 0.24031 | 0.19607 | 0.15413 | 9900.402 | 10396.9438 | 0.466 | 0.3802 | 0.29888 | 11418.8842 | 12322.4308 | 0.47532 | 0.38781 | 0.30486 | 14768.113 | 15304.6985
550 | 105 Р |  | 0.3596 | 0.29339 | 0.23064 | 8252.5088 | 8772.6954 | 0.36679 | 0.29926 | 0.23525 | 10483.4381 | 10979.9799 | 0.71195 | 0.58087 | 0.45663 | 11927.3755 | 12830.9221 | 0.72619 | 0.59249 | 0.46576 | 15687.5161 | 16222.4998
650 | 106 Р |  | 0.4836 | 0.39456 | 0.31017 | 8779.4075 | 9299.5941 | 0.49327 | 0.40245 | 0.31637 | 11068.076 | 11564.6178 | 0.95745 | 0.78117 | 0.61408 | 13051.6498 | 13956.5726 | 0.9766 | 0.79679 | 0.62636 | 16834.3674 | 17370.9529
750 | 107 Р |  | 0.6076 | 0.49573 | 0.3897 | 9338.1886 | 9858.3752 | 0.61975 | 0.50565 | 0.39749 | 11681.5454 | 12178.0871 | 1.2029 | 0.98147 | 0.77154 | 13803.4033 | 14708.0603 | 1.227 | 1.0011 | 0.78697 | 17854.6807 | 18391.2661
850 | 108 Р |  | 0.7316 | 0.5969 | 0.46923 | 9865.0873 | 10383.5959 | 0.74623 | 0.60884 | 0.47861 | 12295.0147 | 12791.5565 | 1.4485 | 1.1818 | 0.929 | 14798.4699 | 15703.0733 | 1.4774 | 1.2054 | 0.94758 | 18874.9939 | 19411.5793
950 | 109 Р |  | 0.8556 | 0.69807 | 0.54876 | 10390.308 | 10910.4946 | 0.87271 | 0.71203 | 0.55973 | 12908.484 | 13403.424 | 1.694 | 1.3821 | 1.0865 | 15776.7564 | 16681.0167 | 1.7278 | 1.4097 | 1.1082 | 19920.9351 | 20457.5205
1050 | 110 Р |  | 0.9796 | 0.79924 | 0.62829 | 10949.0891 | 11469.2757 | 0.99919 | 0.81523 | 0.64086 | 13521.9534 | 14016.8934 | 1.9394 | 1.5824 | 1.2439 | 16887.6065 | 17792.4108 | 1.9782 | 1.614 | 1.2688 | 21095.0161 | 21629.9998
1150 | 111 Р |  | 1.1036 | 0.90041 | 0.70782 | 11756.2173 | 12288.1501 | 1.1257 | 0.91842 | 0.72198 | 14449.3652 | 14957.1192 | 2.185 | 1.7827 | 1.4014 | 18003.4906 | 18929.1096 | 2.2286 | 1.8183 | 1.4294 | 22523.775 | 23073.1744
1250 | 112 Р |  | 1.2276 | 1.0016 | 0.78735 | 12328.4226 | 12860.3553 | 1.2522 | 1.0216 | 0.8031 | 15077.2503 | 15586.606 | 2.4304 | 1.983 | 1.5588 | 19196.5638 | 20122.7587 | 2.4791 | 2.0226 | 1.59 | 23882.0569 | 24431.4564
1350 | 113 Р |  | 1.3516 | 1.1028 | 0.86688 | 12900.6278 | 13432.5606 | 1.3786 | 1.1248 | 0.88422 | 15705.1354 | 16214.4911 | 2.6759 | 2.1833 | 1.7163 | 19911.4009 | 20837.1224 | 2.7295 | 2.2269 | 1.7506 | 24796.6548 | 25346.0543
1450 | 114 Р |  | 1.4756 | 1.2039 | 0.94641 | 13472.8331 | 14006.4439 | 1.5051 | 1.228 | 0.96534 | 16334.6222 | 16842.3762 | 2.9215 | 2.3836 | 1.8737 | 21305.8366 | 22232.9949 | 2.9799 | 2.4312 | 1.9112 | 25972.3376 | 26521.737
1550 | 115 Р |  | 1.5996 | 1.3051 | 1.0259 | 14657.5162 | 15189.4489 | 1.6316 | 1.3312 | 1.0465 | 17438.2263 | 17945.9803 | 3.1669 | 2.5839 | 2.0312 | 22086.1165 | 23013.0474 | 3.2303 | 2.6356 | 2.0718 | 30295.4544 | 30795.1996
1650 | 116 Р |  | 1.7236 | 1.4063 | 1.1055 | 15605.5982 | 16137.5309 | 1.7581 | 1.4344 | 1.1276 | 18759.6681 | 19269.0238 | 3.4125 | 2.7842 | 2.1887 | 23733.9334 | 24660.7204 | 3.4807 | 2.8399 | 2.2324 | 32292.8337 | 32790.9772
1750 | 117 Р |  | 1.8476 | 1.5074 | 1.185 | 16202.9738 | 16736.5846 | 1.8846 | 1.5376 | 1.2087 | 19437.2073 | 19944.9613 | 3.658 | 2.9845 | 2.3461 | 24661.8792 | 25588.7833 | 3.7311 | 3.0442 | 2.393 | 33495.7461 | 33995.4914
1850 | 118 Р |  | 1.9716 | 1.6086 | 1.2645 | 16800.3494 | 17333.9601 | 2.011 | 1.6408 | 1.2898 | 20113.1448 | 20622.5005 | 3.9034 | 3.1848 | 2.5036 | 25838.1721 | 26765.3171 | 3.9815 | 3.2485 | 2.5536 | 34846.0194 | 35345.7646
1950 | 119 Р |  | 2.0956 | 1.7098 | 1.3441 | 17397.725 | 17931.3357 | 2.1375 | 1.744 | 1.3709 | 20758.6491 | 21268.0048 | 4.149 | 3.3851 | 2.661 | 26561.3993 | 27488.5901 | 4.2319 | 3.4528 | 2.7142 | 35932.0043 | 36431.7495
2050 | 120 Р |  | 2.2196 | 1.8109 | 1.4236 | 17995.1005 | 18528.7113 | 2.264 | 1.8472 | 1.4521 | 21405.7551 | 21913.5091 | 4.3944 | 3.5854 | 2.8185 | 27759.5065 | 28685.2981 | 4.4823 | 3.6571 | 2.8749 | 37282.2775 | 37782.0227
2150 | 121 Р |  | 2.3436 | 1.9121 | 1.5031 | 18594.1541 | 19126.0869 | 2.3905 | 1.9504 | 1.5332 | 22081.6926 | 22589.4466 | 4.6399 | 3.7857 | 2.9759 | 28585.093 | 29510.9621 | 4.7327 | 3.8614 | 3.0355 | 38546.0564 | 39044.1999
2250 | 122 Р |  | 2.4676 | 2.0133 | 1.5827 | 19191.5297 | 19723.4625 | 2.517 | 2.0535 | 1.6143 | 22757.6301 | 23266.9859 | 4.8854 | 3.986 | 3.1334 | 29769.7761 | 30696.7224 | 4.9832 | 4.0657 | 3.1961 | 39925.1611 | 40423.3046
2350 | 123 Р |  | 2.5916 | 2.1145 | 1.6622 | 19788.9053 | 20320.8381 | 2.6434 | 2.1567 | 1.6954 | 23435.1694 | 23942.9234 | 5.131 | 4.1863 | 3.2909 | 30526.5637 | 31452.2528 | 5.2336 | 4.27 | 3.3567 | 41039.9774 | 41539.7227
2450 | 124 Р |  | 2.7156 | 2.2156 | 1.7417 | 20386.2809 | 20918.2137 | 2.7699 | 2.2599 | 1.7765 | 24080.6736 | 24588.4276 | 5.3765 | 4.3866 | 3.4483 | 31712.9248 | 32638.8914 | 5.484 | 4.4743 | 3.5173 | 42390.2506 | 42889.9959
2550 | 125 Р |  | 2.8396 | 2.3168 | 1.8212 | 20983.6565 | 21515.5893 | 2.8964 | 2.3631 | 1.8577 | 24726.1779 | 25235.5337 | 5.622 | 4.5869 | 3.6058 | 32410.9816 | 33337.789 | 5.7344 | 4.6786 | 3.6779 | 43418.5726 | 43916.7161
L, мм. | Типоразмер | H=250 мм
|  |  | настенный |  |  |  |  | напольный |  |  |  |  | настенный |  |  |  |  | напольный
|  |  | Теплопроизводительность, кВт |  |  | боковое | донное | Теплопроизводительность, кВт |  |  | боковое | донное | Теплопроизводительность, кВт |  |  | боковое | донное | Теплопроизводительность, кВт |  |  | боковое | донное
|  |  | 95/85/20°С ∆Т=70°С | 90/70/20°С ∆Т=60°С | 75/65/20°С ∆Т=50°С |  |  | 95/85/20°С ∆Т=70°С | 90/70/20°С ∆Т=60°С | 75/65/20°С ∆Т=50°С |  |  | 95/85/20°С ∆Т=70°С | 90/70/20°С ∆Т=60°С | 75/65/20°С ∆Т=50°С |  |  | 95/85/20°С ∆Т=70°С | 90/70/20°С ∆Т=60°С | 75/65/20°С ∆Т=50°С
[6 empty] | ПКН* | ПКНН* |  |  |  | ПКО | ПКОН* |  |  |  | ПКНД | ПКНДН* |  |  |  | ПКД | ПКДН*
[6 empty] | B=121 мм |  |  |  |  | B=136 мм |  |  |  |  | B=221 мм |  |  |  |  | B=236 мм
[6 empty] | Цена, руб. |  |  |  |  | Цена, руб. |  |  |  |  | Цена, руб. |  |  |  |  | Цена, руб.
450 | 204Р |  | 0.29982 | 0.24349 | 0.19037 | 9339.3872 | 10082.5109 | 0.30582 | 0.24836 | 0.19417 | 11489.8696 | 12153.4507 | 0.594 | 0.4824 | 0.37715 | 14331.6095 | 15978.2274 | 0.60588 | 0.49205 | 0.38469 | 15532.3754 | 16247.8227
550 | 205Р |  | 0.45762 | 0.37164 | 0.29056 | 10069.726 | 10811.2516 | 0.46677 | 0.37908 | 0.29637 | 12316.6764 | 12978.7321 | 0.90596 | 0.73575 | 0.57522 | 14840.1009 | 16486.7187 | 0.92408 | 0.75047 | 0.58673 | 16915.9803 | 17631.4276
650 | 206Р |  | 0.61542 | 0.4998 | 0.39075 | 10798.4667 | 11541.5904 | 0.62773 | 0.50979 | 0.39856 | 13141.9578 | 13805.539 | 1.2184 | 0.98946 | 0.77358 | 16428.6277 | 18155.0902 | 1.2427 | 1.0092 | 0.78905 | 18485.693 | 19201.1402
750 | 207Р |  | 0.77322 | 0.62795 | 0.49094 | 11555.9734 | 12299.0972 | 0.78868 | 0.64051 | 0.50076 | 13993.1723 | 14655.2279 | 1.5308 | 1.2432 | 0.97193 | 17652.7842 | 19439.9164 | 1.5614 | 1.268 | 0.99137 | 19962.3517 | 20677.799
850 | 208Р |  | 0.93102 | 0.7561 | 0.59113 | 12284.7141 | 13027.8378 | 0.94964 | 0.77122 | 0.60296 | 14818.4537 | 15480.5093 | 1.8432 | 1.4969 | 1.1703 | 18995.2012 | 20848.77 | 1.88 | 1.5268 | 1.1937 | 21301.7178 | 22017.1651
950 | 209Р |  | 1.0888 | 0.88426 | 0.69133 | 13015.0529 | 13756.5785 | 1.1106 | 0.90194 | 0.70515 | 15645.2605 | 16307.3162 | 2.1556 | 1.7506 | 1.3686 | 20586.9243 | 22519.8624 | 2.1987 | 1.7856 | 1.396 | 22917.1947 | 23632.642
1050 | 210Р |  | 1.2466 | 1.0124 | 0.79152 | 13743.7936 | 14486.9173 | 1.2716 | 1.0327 | 0.80735 | 16494.9495 | 17157.0052 | 2.468 | 2.0043 | 1.567 | 22138.6945 | 24150.4315 | 2.5173 | 2.0444 | 1.5983 | 24462.4998 | 25177.947
1150 | 211Р |  | 1.4044 | 1.1406 | 0.89171 | 14825.7178 | 15586.4208 | 1.4325 | 1.1634 | 0.90955 | 17742.7872 | 18421.623 | 2.7804 | 2.258 | 1.7653 | 23879.0423 | 25998.7391 | 2.836 | 2.3032 | 1.8006 | 26454.7687 | 27186.9962
1250 | 212Р |  | 1.5622 | 1.2687 | 0.9919 | 15600.8038 | 16363.105 | 1.5935 | 1.2941 | 1.0117 | 18613.8328 | 19292.6687 | 3.0928 | 2.5117 | 1.9637 | 25566.6523 | 27770.7028 | 3.1546 | 2.5619 | 2.003 | 28227.3694 | 28961.1224
1350 | 213Р |  | 1.72 | 1.3969 | 1.0921 | 16377.488 | 17138.191 | 1.7544 | 1.4248 | 1.1139 | 19484.8784 | 20163.7143 | 3.4052 | 2.7654 | 2.162 | 26757.2484 | 29021.8011 | 3.4733 | 2.8207 | 2.2053 | 29598.7705 | 30330.9979
1450 | 214Р |  | 1.8778 | 1.525 | 1.1923 | 17152.574 | 17913.277 | 1.9154 | 1.5555 | 1.2161 | 20355.924 | 21034.7599 | 3.7176 | 3.0191 | 2.3604 | 28595.0813 | 30951.3581 | 3.7919 | 3.0795 | 2.4076 | 31182.2124 | 31915.9653
1550 | 215Р |  | 2.0356 | 1.6532 | 1.2925 | 19147.0222 | 19907.7252 | 2.0763 | 1.6862 | 1.3183 | 23367.2095 | 24065.8765 | 4.03 | 3.2728 | 2.5588 | 29879.9661 | 32299.5635 | 4.1106 | 3.3383 | 2.6099 | 34256.0423 | 35024.8812
1650 | 216Р |  | 2.1934 | 1.7813 | 1.3927 | 20374.3749 | 21135.0779 | 2.2373 | 1.817 | 1.4205 | 24903.3617 | 25602.0288 | 4.3424 | 3.5265 | 2.7571 | 31995.8711 | 34521.4332 | 4.4292 | 3.5971 | 2.8122 | 36515.2692 | 37284.1081
1750 | 217Р |  | 2.3512 | 1.9095 | 1.4929 | 21203.7969 | 21964.4999 | 2.3982 | 1.9477 | 1.5227 | 25862.8848 | 26561.5519 | 4.6548 | 3.7802 | 2.9555 | 33387.8297 | 35983.2796 | 4.7479 | 3.8558 | 3.0146 | 38078.88 | 38847.7188
1850 | 218Р |  | 2.509 | 2.0376 | 1.5931 | 22031.6208 | 22792.3238 | 2.5592 | 2.0784 | 1.6249 | 26822.4079 | 27522.6005 | 4.9672 | 4.0339 | 3.1538 | 35061.0567 | 37740.3907 | 5.0665 | 4.1146 | 3.2169 | 39816.3948 | 40585.2336
1950 | 219Р |  | 2.6668 | 2.1658 | 1.6932 | 22829.0804 | 23589.7834 | 2.7202 | 2.2091 | 1.7271 | 27755.998 | 28454.665 | 5.2796 | 4.2877 | 3.3522 | 36277.2226 | 39018.2934 | 5.3852 | 4.3734 | 3.4192 | 41305.2573 | 42075.6216
2050 | 220Р |  | 2.8246 | 2.2939 | 1.7934 | 23658.5024 | 24419.2054 | 2.8811 | 2.3398 | 1.8293 | 28715.5211 | 29414.1881 | 5.592 | 4.5414 | 3.5505 | 37932.8703 | 40755.1694 | 5.7038 | 4.6322 | 3.6215 | 43018.3645 | 43788.7289
2150 | 221Р |  | 2.9824 | 2.4221 | 1.8936 | 24486.3262 | 25247.0292 | 3.0421 | 2.4705 | 1.9315 | 29675.0442 | 30373.7112 | 5.9044 | 4.7951 | 3.7489 | 39244.9232 | 42133.2032 | 6.0224 | 4.891 | 3.8238 | 46981.5458 | 47791.5724
2250 | 222Р |  | 3.1402 | 2.5502 | 1.9938 | 25315.7482 | 26076.4512 | 3.203 | 2.6012 | 2.0337 | 30634.5672 | 31334.7598 | 6.2168 | 5.0488 | 3.9472 | 40919.7483 | 43891.9114 | 6.3411 | 5.1497 | 4.0262 | 48836.522 | 49646.5487
2350 | 223Р |  | 3.298 | 2.6784 | 2.094 | 26143.572 | 26904.275 | 3.364 | 2.732 | 2.1359 | 31595.6158 | 32294.2829 | 6.5292 | 5.3025 | 4.1456 | 42159.8859 | 45194.8454 | 6.6597 | 5.4085 | 4.2285 | 50404.7092 | 51214.7359
2450 | 224Р |  | 3.4558 | 2.8066 | 2.1942 | 26971.3959 | 27732.0989 | 3.5249 | 2.8627 | 2.2381 | 32555.1389 | 33253.806 | 6.8416 | 5.5562 | 4.3439 | 43850.6921 | 46969.2201 | 6.9784 | 5.6673 | 4.4308 | 52259.6855 | 53069.7122
2550 | 225Р |  | 3.6136 | 2.9347 | 2.2944 | 27800.8178 | 28561.5208 | 3.6859 | 2.9934 | 2.3403 | 33514.662 | 34213.3291 | 7.154 | 5.8099 | 4.5423 | 45026.9052 | 48204.7451 | 7.297 | 5.9261 | 4.6331 | 53748.5481 | 54558.5747
L, мм. | Типоразмер | H=350 мм
|  |  | настенный |  |  |  |  | напольный |  |  |  |  | настенный |  |  |  |  | напольный
|  |  | Теплопроизводительность, кВт |  |  | боковое | донное | Теплопроизводительность, кВт |  |  | боковое | донное | Теплопроизводительность, кВт |  |  | боковое | донное | Теплопроизводительность, кВт |  |  | боковое | донное
|  |  | 95/85/20°С ∆Т=70°С | 90/70/20°С ∆Т=60°С | 75/65/20°С ∆Т=50°С |  |  | 95/85/20°С ∆Т=70°С | 90/70/20°С ∆Т=60°С | 75/65/20°С ∆Т=50°С |  |  | 95/85/20°С ∆Т=70°С | 90/70/20°С ∆Т=60°С | 75/65/20°С ∆Т=50°С |  |  | 95/85/20°С ∆Т=70°С | 90/70/20°С ∆Т=60°С | 75/65/20°С ∆Т=50°С
[6 empty] | ПКН* | ПКНН* |  |  |  | ПКО | ПКОН* |  |  |  | ПКНД | ПКНДН* |  |  |  | ПКД | ПКДН*
[6 empty] | B=128 мм |  |  |  |  | B=150 мм |  |  |  |  | B=228 мм |  |  |  |  | B=250 мм
[6 empty] | Цена, руб. |  |  |  |  | Цена, руб. |  |  |  |  | Цена, руб. |  |  |  |  | Цена, руб.
450 | 304Р |  | 0.35709 | 0.29 | 0.22673 | 9574.3102 | 10338.2094 | 0.36423 | 0.2958 | 0.23126 | 12025.3109 | 12754.4874 | 0.70745 | 0.57454 | 0.44919 | 14601.6911 | 16262.0227 | 0.7216 | 0.58603 | 0.45817 | 16316.469 | 17054.7984
550 | 305Р |  | 0.54503 | 0.44263 | 0.34605 | 10330.2188 | 11094.118 | 0.55593 | 0.45148 | 0.35298 | 12923.815 | 13652.9916 | 1.079 | 0.87628 | 0.68509 | 15110.1824 | 16770.514 | 1.1006 | 0.89381 | 0.69879 | 17747.3636 | 18485.693
650 | 306Р |  | 0.73297 | 0.59526 | 0.46538 | 11086.1275 | 11850.0267 | 0.74762 | 0.60716 | 0.47469 | 13822.3192 | 14551.4957 | 1.4511 | 1.1784 | 0.92133 | 16700.3073 | 18438.8856 | 1.4801 | 1.202 | 0.93976 | 19362.8405 | 20101.1698
750 | 307Р |  | 0.92091 | 0.74789 | 0.58471 | 11869.2041 | 12633.1033 | 0.93932 | 0.76285 | 0.59641 | 14720.8233 | 15449.9999 | 1.8231 | 1.4806 | 1.1576 | 17922.8657 | 19723.7118 | 1.8596 | 1.5102 | 1.1807 | 20932.5531 | 21670.8825
850 | 308Р |  | 1.1088 | 0.90052 | 0.70404 | 12625.1127 | 13389.0119 | 1.131 | 0.91853 | 0.71812 | 15620.8529 | 16348.504 | 2.1952 | 1.7828 | 1.3938 | 19265.2828 | 21132.5654 | 2.2391 | 1.8184 | 1.4217 | 22316.158 | 23054.4873
950 | 309Р |  | 1.2968 | 1.0531 | 0.82337 | 13409.7874 | 14173.6867 | 1.3227 | 1.0742 | 0.83984 | 16519.3571 | 17248.5336 | 2.5673 | 2.0849 | 1.63 | 20857.0058 | 22803.6577 | 2.6186 | 2.1266 | 1.6626 | 23978.9245 | 24717.2539
1050 | 310Р |  | 1.4847 | 1.2058 | 0.9427 | 14192.8641 | 14956.7633 | 1.5144 | 1.2299 | 0.96155 | 17417.8612 | 18147.0377 | 2.9393 | 2.3871 | 1.8663 | 22408.776 | 24434.2268 | 2.9981 | 2.4348 | 1.9036 | 25594.4014 | 26332.7308
1150 | 311Р |  | 1.6727 | 1.3584 | 1.062 | 15313.1431 | 16096.2197 | 1.7061 | 1.3856 | 1.0833 | 18763.3292 | 19510.8114 | 3.3114 | 2.6893 | 2.1025 | 24155.5163 | 26289.4563 | 3.3776 | 2.7431 | 2.1446 | 27684.3007 | 28440.9357
1250 | 312Р |  | 1.8606 | 1.511 | 1.1814 | 16116.9952 | 16898.4737 | 1.8978 | 1.5413 | 1.205 | 19684.7155 | 20430.6722 | 3.6835 | 2.9914 | 2.3388 | 25843.1263 | 28061.42 | 3.7571 | 3.0513 | 2.3855 | 29527.0732 | 30283.7082
1350 | 313Р |  | 2.0485 | 1.6637 | 1.3007 | 16919.2492 | 17702.3258 | 2.0895 | 1.6969 | 1.3267 | 20604.5762 | 21352.0584 | 4.0555 | 3.2936 | 2.575 | 27033.7224 | 29312.5183 | 4.1367 | 3.3595 | 2.6265 | 30945.7639 | 31702.399
1450 | 314Р |  | 2.2365 | 1.8163 | 1.42 | 17723.1013 | 18504.5798 | 2.2812 | 1.8526 | 1.4484 | 21525.9625 | 22271.9192 | 4.4276 | 3.5958 | 2.8112 | 28871.5552 | 31242.0753 | 4.5162 | 3.6677 | 2.8675 | 32600.9031 | 33357.5382
1550 | 315Р |  | 2.4244 | 1.9689 | 1.5393 | 19452.2623 | 20233.7408 | 2.4729 | 2.0083 | 1.5701 | 23814.1734 | 24512.8404 | 4.7997 | 3.8979 | 3.0475 | 30156.4401 | 32590.2807 | 4.8957 | 3.9759 | 3.1084 | 35795.2455 | 36590.0174
1650 | 316Р |  | 2.6124 | 2.1216 | 1.6587 | 20686.0075 | 21469.0841 | 2.6646 | 2.164 | 1.6918 | 25397.6153 | 26096.2823 | 5.1718 | 4.2001 | 3.2837 | 32272.3451 | 34812.1503 | 5.2752 | 4.2841 | 3.3494 | 38153.6282 | 38946.8746
1750 | 317Р |  | 2.8003 | 2.2742 | 1.778 | 21560.1767 | 22341.6552 | 2.8563 | 2.3197 | 1.8136 | 26401.3771 | 27100.0442 | 5.5438 | 4.5023 | 3.5199 | 33664.3037 | 36273.9968 | 5.6547 | 4.5923 | 3.5903 | 39791.9872 | 40585.2336
1850 | 318Р |  | 2.9882 | 2.4268 | 1.8973 | 22432.7478 | 23215.8244 | 3.048 | 2.4754 | 1.9353 | 27403.6135 | 28103.806 | 5.9159 | 4.8044 | 3.7562 | 35337.5307 | 38031.1079 | 6.0342 | 4.9005 | 3.8313 | 41578.3171 | 42373.0891
1950 | 319Р |  | 3.1762 | 2.5795 | 2.0167 | 23276.5528 | 24058.0313 | 3.2397 | 2.631 | 2.057 | 28381.4423 | 29080.1093 | 6.288 | 5.1066 | 3.9924 | 36555.2947 | 39309.0106 | 6.4137 | 5.2087 | 4.0723 | 43141.9279 | 43936.6998
2050 | 320Р |  | 3.3641 | 2.7321 | 2.136 | 24118.7596 | 24901.8363 | 3.4314 | 2.7867 | 2.1787 | 29383.6786 | 30083.8712 | 6.66 | 5.4088 | 4.2287 | 38209.3443 | 41045.8865 | 6.7932 | 5.5169 | 4.3132 | 44880.9682 | 46636.7887
2150 | 321Р |  | 3.5521 | 2.8847 | 2.2553 | 24962.5646 | 25744.0431 | 3.6231 | 2.9424 | 2.3004 | 30387.4405 | 31086.1075 | 7.0321 | 5.7109 | 4.4649 | 39521.3972 | 42423.9204 | 7.1727 | 5.8251 | 4.5542 | 49045.512 | 49881.4717
2250 | 322Р |  | 3.74 | 3.0373 | 2.3746 | 25835.1357 | 26618.2123 | 3.8148 | 3.0981 | 2.4221 | 31391.2023 | 32089.8694 | 7.4042 | 6.0131 | 4.7011 | 41196.2222 | 44182.6286 | 7.5522 | 6.1334 | 4.7952 | 50952.3544 | 51788.3141
2350 | 323Р |  | 3.9279 | 3.19 | 2.494 | 26678.9407 | 27460.4192 | 4.0065 | 3.2538 | 2.5439 | 32393.4387 | 33093.6312 | 7.7762 | 6.3153 | 4.9374 | 42437.958 | 45485.5626 | 7.9318 | 6.4416 | 5.0361 | 52598.3407 | 53435.8259
2450 | 324Р |  | 4.1159 | 3.3426 | 2.6133 | 27521.1476 | 28304.2242 | 4.1982 | 3.4095 | 2.6656 | 33397.2005 | 34095.8676 | 8.1483 | 6.6174 | 5.1736 | 44127.1661 | 47259.9373 | 8.3113 | 6.7498 | 5.2771 | 54506.7086 | 55342.6683
2550 | 325Р |  | 4.3038 | 3.4952 | 2.7326 | 28334.5884 | 29117.665 | 4.3899 | 3.5651 | 2.7873 | 34373.5038 | 35073.6964 | 8.5204 | 6.9196 | 5.4099 | 45303.3792 | 48495.4622 | 8.6908 | 7.058 | 5.518 | 56074.8958 | 56910.8555
L, мм. | Типоразмер | H=450 мм
|  |  | настенный |  |  |  |  | напольный |  |  |  |  | настенный |  |  |  |  | напольный
|  |  | Теплопроизводительность, кВт |  |  | боковое | донное | Теплопроизводительность, кВт |  |  | боковое | донное | Теплопроизводительность, кВт |  |  | боковое | донное | Теплопроизводительность, кВт |  |  | боковое | донное
|  |  | 95/85/20°С ∆Т=70°С | 90/70/20°С ∆Т=60°С | 75/65/20°С ∆Т=50°С |  |  | 95/85/20°С ∆Т=70°С | 90/70/20°С ∆Т=60°С | 75/65/20°С ∆Т=50°С |  |  | 95/85/20°С ∆Т=70°С | 90/70/20°С ∆Т=60°С | 75/65/20°С ∆Т=50°С |  |  | 95/85/20°С ∆Т=70°С | 90/70/20°С ∆Т=60°С | 75/65/20°С ∆Т=50°С
[6 empty] | ПКН* | ПКНН* |  |  |  | ПКО | ПКОН* |  |  |  | ПКНД | ПКНДН* |  |  |  | ПКД | ПКДН*
[6 empty] | B=126 мм |  |  |  |  | B=145 мм |  |  |  |  | B=226 мм |  |  |  |  | B=245 мм
[6 empty] | Цена, руб. |  |  |  |  | Цена, руб. |  |  |  |  | Цена с НДС руб. |  |  |  |  | Цена, руб.
450 | 404Р |  | 0.41029 | 0.33321 | 0.26051 | 9826.8124 | 10589.1135 | 0.4185 | 0.33987 | 0.26572 | 12559.2268 | 13353.9987 | 0.81286 | 0.66015 | 0.51611 | 14886.1556 | 16560.7508 | 0.82912 | 0.67335 | 0.52644 | 17100.5626 | 17863.2996
550 | 405Р |  | 0.62623 | 0.50858 | 0.39762 | 10609.889 | 11373.7883 | 0.63876 | 0.51875 | 0.40557 | 13530.9537 | 14325.7256 | 1.2398 | 1.0068 | 0.78717 | 15394.6469 | 17069.2421 | 1.2646 | 1.027 | 0.80291 | 18577.2214 | 19339.9583
650 | 406Р |  | 0.84218 | 0.68395 | 0.53473 | 11394.5638 | 12156.8649 | 0.85902 | 0.69763 | 0.54542 | 14502.6805 | 15297.4525 | 1.6673 | 1.354 | 1.0586 | 16983.1738 | 18736.0729 | 1.7006 | 1.3811 | 1.0798 | 20239.988 | 21001.1994
750 | 407Р |  | 1.0581 | 0.85932 | 0.67183 | 12206.4065 | 12968.7076 | 1.0793 | 0.87651 | 0.68527 | 15449.9999 | 16244.7718 | 2.0948 | 1.7012 | 1.33 | 18207.3303 | 20022.1111 | 2.1367 | 1.7352 | 1.3566 | 21901.2291 | 22662.4405
850 | 408Р |  | 1.2741 | 1.0347 | 0.80894 | 12989.4831 | 13753.3823 | 1.2995 | 1.0554 | 0.82512 | 16421.7267 | 17216.4987 | 2.5223 | 2.0484 | 1.6015 | 19548.1492 | 21429.4099 | 2.5727 | 2.0894 | 1.6335 | 23332.1236 | 24093.3351
950 | 409Р |  | 1.49 | 1.2101 | 0.94605 | 13801.3258 | 14565.225 | 1.5198 | 1.2343 | 0.96497 | 17393.4536 | 18188.2255 | 2.9498 | 2.3956 | 1.8729 | 21139.8723 | 23101.0096 | 3.0088 | 2.4435 | 1.9104 | 25039.1289 | 25801.8659
1050 | 410Р |  | 1.7059 | 1.3854 | 1.0832 | 14613.1684 | 15377.0677 | 1.7401 | 1.4131 | 1.1048 | 18340.7729 | 19135.5448 | 3.3773 | 2.7428 | 2.1444 | 22693.2406 | 24732.8917 | 3.4448 | 2.7976 | 2.1872 | 26724.7776 | 27485.9891
1150 | 411Р |  | 1.9219 | 1.5608 | 1.2203 | 15771.8022 | 16554.8788 | 1.9603 | 1.592 | 1.2447 | 19783.8713 | 20598.4743 | 3.8048 | 3.09 | 2.4158 | 24444.7752 | 26594.1666 | 3.8809 | 3.1518 | 2.4641 | 28913.8327 | 29693.3498
1250 | 412Р |  | 2.1378 | 1.7362 | 1.3574 | 16604.4204 | 17385.8989 | 2.1806 | 1.7709 | 1.3845 | 20754.0727 | 21568.6757 | 4.2323 | 3.4372 | 2.6872 | 26133.9833 | 28367.3987 | 4.317 | 3.5059 | 2.741 | 30828.3024 | 31607.8196
1350 | 413Р |  | 2.3538 | 1.9116 | 1.4945 | 17435.4405 | 18218.5171 | 2.4009 | 1.9498 | 1.5244 | 21724.2741 | 22538.8772 | 4.6598 | 3.7843 | 2.9587 | 27324.5794 | 29617.8819 | 4.753 | 3.86 | 3.0178 | 32294.2829 | 33073.8
1450 | 414Р |  | 2.5697 | 2.0869 | 1.6316 | 18268.0587 | 19049.5372 | 2.6211 | 2.1287 | 1.6642 | 22696.001 | 23510.604 | 5.0873 | 4.1315 | 3.2301 | 29164.0104 | 31548.7073 | 5.1891 | 4.2142 | 3.2947 | 34019.5939 | 34799.111
1550 | 415Р |  | 2.7857 | 2.2623 | 1.7687 | 19672.8022 | 20454.2807 | 2.8414 | 2.3075 | 1.8041 | 25133.7083 | 25832.3753 | 5.5148 | 4.4787 | 3.5015 | 30448.8953 | 32898.1811 | 5.6251 | 4.5683 | 3.5716 | 37334.4487 | 38153.6282
1650 | 416Р |  | 3.0016 | 2.4377 | 1.9058 | 21000.8362 | 21783.9128 | 3.0616 | 2.4864 | 1.9439 | 26823.9334 | 27522.6005 | 5.9423 | 4.8259 | 3.773 | 32574.3889 | 35128.7226 | 6.0612 | 4.9224 | 3.8484 | 39791.9872 | 40611.1667
1750 | 417Р |  | 3.2175 | 2.613 | 2.0429 | 21887.7904 | 22669.2689 | 3.2819 | 2.6653 | 2.0838 | 27905.4944 | 28604.1615 | 6.3698 | 5.1731 | 4.0444 | 33966.3476 | 36591.8374 | 6.4972 | 5.2766 | 4.1253 | 41505.0944 | 42324.2739
1850 | 418Р |  | 3.4335 | 2.7884 | 2.18 | 22744.3803 | 23525.8588 | 3.5022 | 2.8442 | 2.2236 | 28988.5809 | 29687.2479 | 6.7974 | 5.5203 | 4.3159 | 35639.5745 | 38347.9502 | 6.9333 | 5.6307 | 4.4022 | 43341.765 | 44160.9445
1950 | 419Р |  | 3.6494 | 2.9638 | 2.3171 | 23600.9702 | 24382.4487 | 3.7224 | 3.0231 | 2.3635 | 30044.2088 | 30742.8759 | 7.2249 | 5.8675 | 4.5873 | 36858.9367 | 39627.5044 | 7.3694 | 5.9848 | 4.679 | 44980.124 | 45799.3035
2050 | 420Р |  | 3.8654 | 3.1392 | 2.4543 | 24457.5601 | 25239.0386 | 3.9427 | 3.2019 | 2.5033 | 31127.2953 | 31825.9624 | 7.6524 | 6.2147 | 4.8587 | 38512.9863 | 41365.6488 | 7.8054 | 6.339 | 4.9559 | 46742.0464 | 49484.8485
2150 | 421Р |  | 4.0813 | 3.3145 | 2.5914 | 25342.9161 | 26125.9928 | 4.1629 | 3.3808 | 2.6432 | 32208.8563 | 32907.5234 | 8.0799 | 6.5619 | 5.1302 | 39825.0391 | 42742.6844 | 8.2415 | 6.6931 | 5.2328 | 51109.4782 | 51971.371
2250 | 422Р |  | 4.2973 | 3.4899 | 2.7285 | 26229.8703 | 27011.3488 | 4.3832 | 3.5597 | 2.783 | 33291.9428 | 33990.6099 | 8.5074 | 6.909 | 5.4016 | 41501.4623 | 44503.0456 | 8.6775 | 7.0472 | 5.5096 | 53069.7122 | 53931.6049
2350 | 423Р |  | 4.5132 | 3.6653 | 2.8656 | 27086.4602 | 27867.9387 | 4.6035 | 3.7386 | 2.9229 | 34373.5038 | 35073.6964 | 8.9349 | 7.2562 | 5.673 | 42741.6 | 45804.9813 | 9.1136 | 7.4014 | 5.7865 | 54793.4977 | 55656.9159
2450 | 424Р |  | 4.7291 | 3.8407 | 3.0027 | 27943.0501 | 28724.5286 | 4.8237 | 3.9175 | 3.0627 | 35456.5903 | 36155.2574 | 9.3624 | 7.6034 | 5.9445 | 44432.4062 | 47580.6245 | 9.5496 | 7.7555 | 6.0634 | 56753.7317 | 57615.6245
2550 | 425Р |  | 4.9451 | 4.016 | 3.1398 | 28799.64 | 29581.1185 | 5.044 | 4.0963 | 3.2026 | 36486.2852 | 37184.9523 | 9.7899 | 7.9506 | 6.2159 | 45610.2174 | 48817.8009 | 9.9857 | 8.1096 | 6.3402 | 58399.718 | 59261.6108
L, мм. | Типоразмер | H=550 мм
|  |  | настенный |  |  |  |  | напольный |  |  |  |  | настенный |  |  |  |  | напольный
|  |  | Теплопроизводительность, кВт |  |  | боковое | донное | Теплопроизводительность, кВт |  |  | боковое | донное | Теплопроизводительность, кВт |  |  | боковое | донное | Теплопроизводительность, кВт |  |  | боковое | донное
|  |  | 95/85/20°С ∆Т=70°С | 90/70/20°С ∆Т=60°С | 75/65/20°С ∆Т=50°С |  |  | 95/85/20°С ∆Т=70°С | 90/70/20°С ∆Т=60°С | 75/65/20°С ∆Т=50°С |  |  | 95/85/20°С ∆Т=70°С | 90/70/20°С ∆Т=60°С | 75/65/20°С ∆Т=50°С |  |  | 95/85/20°С ∆Т=70°С | 90/70/20°С ∆Т=60°С | 75/65/20°С ∆Т=50°С
[6 empty] | ПКН* | ПКНН* |  |  |  | ПКО | ПКОН* |  |  |  | ПКНД | ПКНДН* |  |  |  | ПКД | ПКДН*
[6 empty] | B=131 мм |  |  |  |  | B=156 мм |  |  |  |  | B=231 мм |  |  |  |  | B=256 мм
[6 empty] | Цена, руб. |  |  |  |  | Цена, руб. |  |  |  |  | Цена, руб. |  |  |  |  | Цена, руб.
450 | 504Р |  | 0.44024 | 0.35753 | 0.27952 | 10279.0791 | 11110.0992 | 0.44905 | 0.36468 | 0.28511 | 13093.1426 | 13955.0354 | 0.8722 | 0.70834 | 0.55379 | 15314.4506 | 17010.2505 | 0.88965 | 0.7225 | 0.56487 | 17886.1817 | 18670.2753
550 | 505Р |  | 0.67195 | 0.54571 | 0.42664 | 11135.669 | 11966.6891 | 0.68539 | 0.55662 | 0.43517 | 14138.0923 | 14999.985 | 1.3303 | 1.0803 | 0.84463 | 15822.9419 | 17518.7418 | 1.3569 | 1.102 | 0.86152 | 19408.6047 | 20192.6983
650 | 506Р |  | 0.90366 | 0.73388 | 0.57376 | 11992.259 | 12823.279 | 0.92173 | 0.74856 | 0.58524 | 15183.0419 | 16044.9347 | 1.789 | 1.4529 | 1.1359 | 17435.4405 | 19211.7027 | 1.8248 | 1.4819 | 1.1586 | 21117.1355 | 21901.2291
750 | 507Р |  | 1.1354 | 0.92205 | 0.72088 | 12848.8489 | 13679.869 | 1.1581 | 0.9405 | 0.7353 | 16179.1764 | 17041.0692 | 2.2477 | 1.8254 | 1.4271 | 18685.1668 | 20523.5766 | 2.2927 | 1.8619 | 1.4557 | 22869.905 | 23655.5241
850 | 508Р |  | 1.3671 | 1.1102 | 0.868 | 13705.4388 | 14536.4589 | 1.3944 | 1.1324 | 0.88536 | 17224.126 | 18084.4933 | 2.7064 | 2.1979 | 1.7184 | 20046.7613 | 21953.6701 | 2.7605 | 2.2419 | 1.7528 | 24348.0892 | 25132.1828
950 | 509Р |  | 1.5988 | 1.2984 | 1.0151 | 14562.0287 | 15393.0488 | 1.6308 | 1.3244 | 1.0354 | 18267.5502 | 19129.4429 | 3.1651 | 2.5705 | 2.0096 | 21664.0542 | 23651.4617 | 3.2284 | 2.6219 | 2.0498 | 26100.8588 | 26886.4778
1050 | 510Р |  | 1.8305 | 1.4866 | 1.1622 | 15420.2168 | 16249.6388 | 1.8671 | 1.5163 | 1.1855 | 19263.6847 | 20125.5774 | 3.6238 | 2.943 | 2.3009 | 23249.3848 | 25316.0927 | 3.6963 | 3.0019 | 2.3469 | 27855.1538 | 28640.7728
1150 | 511Р |  | 2.0622 | 1.6748 | 1.3093 | 16673.1394 | 17523.3368 | 2.1034 | 1.7082 | 1.3355 | 20804.4133 | 21686.1372 | 4.0826 | 3.3155 | 2.5921 | 25040.8723 | 27218.5164 | 4.1642 | 3.3819 | 2.644 | 30141.8392 | 30945.7639
1250 | 512Р |  | 2.2939 | 1.8629 | 1.4565 | 17579.2709 | 18431.0665 | 2.3398 | 1.9002 | 1.4856 | 21824.9554 | 22706.6793 | 4.5413 | 3.6881 | 2.8834 | 26754.0522 | 29018.4781 | 4.6321 | 3.7618 | 2.9411 | 32128.0062 | 32931.931
1350 | 513Р |  | 2.5256 | 2.0511 | 1.6036 | 18456.6363 | 19308.4319 | 2.5761 | 2.0921 | 1.6357 | 22845.4974 | 23727.2213 | 5 | 4.0606 | 3.1747 | 27970.2181 | 30295.6908 | 5.1 | 4.1418 | 3.2381 | 33641.2763 | 34445.2011
1450 | 514Р |  | 2.7573 | 2.2393 | 1.7507 | 19335.5999 | 20185.7973 | 2.8125 | 2.2841 | 1.7857 | 23864.514 | 24747.7634 | 5.4587 | 4.4331 | 3.4659 | 29835.2189 | 32253.2458 | 5.5679 | 4.5218 | 3.5352 | 35438.2846 | 36242.2094
1550 | 515Р |  | 2.989 | 2.4274 | 1.8978 | 20212.9653 | 21063.1627 | 3.0488 | 2.476 | 1.9358 | 25682.8789 | 26592.0614 | 5.9174 | 4.8057 | 3.7572 | 31145.6736 | 33629.4492 | 6.0358 | 4.9018 | 3.8323 | 38873.6519 | 39717.239
1650 | 516Р |  | 3.2207 | 2.6156 | 2.0449 | 21499.4483 | 22349.6457 | 3.2851 | 2.6679 | 2.0858 | 27426.4956 | 28335.678 | 6.3761 | 5.1782 | 4.0484 | 33314.3164 | 35906.3614 | 6.5037 | 5.2818 | 4.1294 | 41430.3462 | 42273.9332
1750 | 517Р |  | 3.4524 | 2.8038 | 2.1921 | 22405.5798 | 23257.3754 | 3.5215 | 2.8599 | 2.2359 | 28553.8208 | 29463.0033 | 6.8348 | 5.5507 | 4.3397 | 34733.443 | 37396.2058 | 6.9715 | 5.6618 | 4.4265 | 43216.6761 | 44061.7887
1850 | 518Р |  | 3.6841 | 2.992 | 2.3392 | 23313.3094 | 24163.5069 | 3.7578 | 3.0518 | 2.386 | 29681.146 | 30590.3285 | 7.2936 | 5.9233 | 4.6309 | 36430.6417 | 39179.0483 | 7.4394 | 6.0417 | 4.7235 | 45103.6874 | 45947.2744
1950 | 519Р |  | 3.9158 | 3.1801 | 2.4863 | 24190.6748 | 25040.8723 | 3.9942 | 3.2437 | 2.536 | 30784.0637 | 31693.2461 | 7.7523 | 6.2958 | 4.9222 | 37675.5737 | 40485.332 | 7.9073 | 6.4217 | 5.0206 | 46816.7946 | 47660.3817
2050 | 520Р |  | 4.1475 | 3.3683 | 2.6334 | 25068.0403 | 25919.8359 | 4.2305 | 3.4357 | 2.6861 | 31911.3889 | 32820.5714 | 8.211 | 6.6683 | 5.2134 | 39355.1932 | 42250.206 | 8.3752 | 6.8017 | 5.3177 | 48603.1245 | 52332.9083
2150 | 521Р |  | 4.3793 | 3.5565 | 2.7805 | 25974.1718 | 26825.9674 | 4.4668 | 3.6276 | 2.8361 | 33040.2396 | 33947.8966 | 8.6697 | 7.0409 | 5.5047 | 40692.8159 | 43653.9711 | 8.8431 | 7.1817 | 5.6148 | 53173.4444 | 54062.7957
2250 | 522Р |  | 4.611 | 3.7447 | 2.9276 | 26881.9014 | 27732.0989 | 4.7032 | 3.8196 | 2.9862 | 34167.5648 | 35076.7473 | 9.1284 | 7.4134 | 5.7959 | 42394.8089 | 45441.062 | 9.311 | 7.5617 | 5.9118 | 55185.5445 | 56074.8958
2350 | 523Р |  | 4.8427 | 3.9328 | 3.0748 | 27788.0329 | 28639.8285 | 4.9395 | 4.0115 | 3.1363 | 35294.8901 | 36204.0725 | 9.5871 | 7.7859 | 6.0872 | 43660.5164 | 46769.7272 | 9.7789 | 7.9417 | 6.2089 | 56988.6547 | 57876.4805
2450 | 524Р |  | 5.0744 | 4.121 | 3.2219 | 28665.3983 | 29517.1939 | 5.1759 | 4.2034 | 3.2863 | 36423.7408 | 37331.3978 | 10.0458 | 8.1585 | 6.3784 | 45376.8925 | 48572.0999 | 10.2468 | 8.3216 | 6.506 | 59000.7548 | 59888.5806
2550 | 525Р |  | 5.3061 | 4.3092 | 3.369 | 29513.9977 | 30365.7933 | 5.4122 | 4.3954 | 3.4364 | 37473.2668 | 38382.4493 | 10.5046 | 8.531 | 6.6697 | 46580.2735 | 49836.006 | 10.7147 | 8.7016 | 6.8031 | 60726.0658 | 61613.8916
Межосевое расстояние подключения: ПКН, ПКО - 50 мм, ПКД-104...125-100 мм, ПКД 204...525 - 50мм. Избыточное давление в системе до 1,6 МПа (для Т1(Т2) - 1,0 МПа) Испытательное давление 2,4 МПа Температура теплоносителя (воды или незамерзающей жидкости) до 130 С (для Т1 (Т2) - до 120 С) Настенный и напольный вариант крепления Проходное и концевое исполнение Донное, боковое, проходное подключение - резьба G1/2, внутренняя
*Возможно исполнение приборов с термостатическим клапаном.
- Комплект терморегулирующей арматуры (элемент термостатический, клапан регулирующий) - 3400 руб.
- Клапан термостатический - 2000 руб.
- Элемент термостатический - 1400 руб.
Стандартные цвета: RAL 9016 RAL 7021 RAL 1013 Наценка за 1 нестандартный цвет - 20% Наценка за 2 и более нестандартных цвета - 30%
Доп. Опция: Регулируемый кронштейн для конвекторв ПКО/ПКД. Диапазон регулировки от 100 до 150 мм.
Цена конвектора с регулируемыми кронштейнами - плюс 1350 руб. к цене конвектора
Цена комплекта боковин:
h, мм | Цена, руб.
150 | 670
250 | 790
350 | 930
450 | 1060
550 | 1200
| "Н" - высота конвектора | [16 empty] | "Q" - мощность конвектора |  |  |  |  | "В" - глубина конвектора

## Атолл Про 2
Медно-алюминиевые конвекторы серии "Атолл Про 2" | [18 empty] | www.isoterm.ru
sale@isoterm.ru
Описание:
Конвектор «Атолл Про 2» - медно-алюминиевый конвектор настенного и напольного исполнения. Конвектор «Атолл Про 2» по внешнему виду полностью идентичен прибору «Атолл Про», но за счет увеличенного по высоте теплообменника, имеет повышенную теплоотдачу, при тех же габаритах прибора. Кожух конвектора состоит из малой и большой панелей, разделенных декоративной решеткой. Кожух прибора съемный, что облегчает монтаж конвектора и уход за ним. Конвектор укомплектован клапаном воздухоудаления и кронштейнами. Выпускается высотой 350,450,550 мм.
расход теплоносителя 0,1 кг/с (360кг/час)
"Н" - высота панели конвектора
Типоразмер | L, мм. | Н=350 мм
|  |  | настенный |  |  |  |  | напольный |  |  |  |  | настенный |  |  |  |  | напольный
|  |  | Теплопроизводительность, кВт |  |  | боковое | донное | Теплопроизводительность, кВт |  |  | боковое | донное | Теплопроизводительность, кВт |  |  | боковое | донное | Теплопроизводительность, кВт |  |  | боковое | донное
|  |  | 95/85/20°С ∆Т=70°С | 90/70/20°С ∆Т=60°С | 75/65/20°С ∆Т=50°С |  |  | 95/85/20°С ∆Т=70°С | 90/70/20°С ∆Т=60°С | 75/65/20°С ∆Т=50°С |  |  | 95/85/20°С ∆Т=70°С | 90/70/20°С ∆Т=60°С | 75/65/20°С ∆Т=50°С |  |  | 95/85/20°С ∆Т=70°С | 90/70/20°С ∆Т=60°С | 75/65/20°С ∆Т=50°С
[6 empty] | ПКН 2* | ПКНН 2* |  |  |  | ПКО 2 | ПКОН 2* |  |  |  | ПКНД 2 | ПКНДН 2* |  |  |  | ПКД 2 | ПКДН 2*
[6 empty] | В=128 мм |  |  |  |  | B=150 мм |  |  |  |  | B=228 мм |  |  |  |  | B=250 мм
[6 empty] | Цена, руб. |  |  |  |  | Цена, руб. |  |  |  |  | Цена, руб. |  |  |  |  | Цена, руб.
304Р | 450 |  | 0.41201 | 0.33306 | 0.25897 | 12836.064 | 13472.114 | 0.42025 | 0.33972 | 0.26415 | 16295.1124 | 16902.251 | 0.816 | 0.65963 | 0.5129 | 18756.7915 | 19618.1757 | 0.83232 | 0.67283 | 0.52316 | 24994.8902 | 25602.0288
305Р | 550 |  | 0.63115 | 0.5102 | 0.39671 | 13716.6256 | 14354.2737 | 0.64377 | 0.52041 | 0.40464 | 17414.8103 | 18021.9489 | 1.2497 | 1.0102 | 0.78549 | 19265.2828 | 20126.667 | 1.2747 | 1.0304 | 0.80119 | 26711.0483 | 27318.1869
306Р | 650 |  | 0.87423 | 0.70671 | 0.5495 | 14598.7854 | 15234.8354 | 0.89172 | 0.72084 | 0.56049 | 18534.5081 | 19141.6467 | 1.731 | 1.3993 | 1.088 | 21799.894 | 22661.2783 | 1.7656 | 1.4273 | 1.1098 | 28428.732 | 29035.8706
307Р | 750 |  | 1.094 | 0.8844 | 0.68766 | 15512.9075 | 16150.5556 | 1.1159 | 0.90208 | 0.70142 | 19695.3938 | 20302.5324 | 2.1662 | 1.7511 | 1.3616 | 24018.0784 | 24879.4626 | 2.2095 | 1.7861 | 1.3888 | 30208.96 | 30816.0986
308Р | 850 |  | 1.3128 | 1.0612 | 0.82514 | 16395.0673 | 17031.1173 | 1.339 | 1.0824 | 0.84164 | 20815.0916 | 21422.2302 | 2.5992 | 2.1012 | 1.6338 | 26062.0681 | 26923.4524 | 2.6512 | 2.1432 | 1.6664 | 31926.6437 | 32533.7823
309Р | 950 |  | 1.5582 | 1.2596 | 0.9794 | 17310.7875 | 17946.8375 | 1.5893 | 1.2848 | 0.99898 | 21975.9773 | 22583.1159 | 3.0852 | 2.494 | 1.9392 | 28758.089 | 29619.4733 | 3.1469 | 2.5439 | 1.978 | 33706.8717 | 34314.0103
310Р | 1050 |  | 1.7769 | 1.4364 | 1.1169 | 18224.9096 | 18860.9595 | 1.8125 | 1.4652 | 1.1392 | 23136.8629 | 23744.0016 | 3.5183 | 2.8441 | 2.2115 | 31374.2042 | 32235.5884 | 3.5887 | 2.901 | 2.2557 | 35488.6253 | 36095.7639
311Р | 1150 |  | 1.9956 | 1.6132 | 1.2544 | 19572.1209 | 20224.1521 | 2.0355 | 1.6455 | 1.2794 | 24848.4447 | 25470.838 | 3.9513 | 3.1941 | 2.4836 | 34311.5405 | 35193.7003 | 4.0303 | 3.258 | 2.5333 | 38112.4404 | 38734.8338
312Р | 1250 |  | 2.2415 | 1.812 | 1.4089 | 20508.6167 | 21160.6478 | 2.2863 | 1.8482 | 1.4371 | 26036.7889 | 26659.1822 | 4.4381 | 3.5877 | 2.7896 | 37042.72 | 37926.4779 | 4.5269 | 3.6594 | 2.8454 | 39936.9072 | 40559.3006
313Р | 1350 |  | 2.4602 | 1.9887 | 1.5464 | 21446.7105 | 22097.1435 | 2.5094 | 2.0285 | 1.5773 | 27226.6585 | 27849.0519 | 4.8711 | 3.9377 | 3.0618 | 39211.3628 | 40093.5225 | 4.9686 | 4.0165 | 3.123 | 41761.374 | 42383.7674
314Р | 1450 |  | 2.6788 | 2.1655 | 1.6838 | 22383.2062 | 23035.2373 | 2.7324 | 2.2088 | 1.7175 | 28416.5282 | 29037.3961 | 5.304 | 4.2877 | 3.3339 | 42169.4746 | 43051.6344 | 5.4101 | 4.3734 | 3.4006 | 43585.8408 | 44206.7087
315Р | 1550 |  | 2.9249 | 2.3644 | 1.8385 | 23319.7019 | 23971.733 | 2.9834 | 2.4117 | 1.8752 | 29604.8723 | 30227.2657 | 5.7913 | 4.6816 | 3.6402 | 44520.3026 | 45402.4623 | 5.9071 | 4.7752 | 3.713 | 45408.7822 | 46031.1755
316Р | 1650 |  | 3.1435 | 2.5412 | 1.9759 | 24724.4454 | 25376.4766 | 3.2064 | 2.592 | 2.0154 | 31389.6768 | 32012.0702 | 6.2242 | 5.0315 | 3.9123 | 47518.3673 | 48400.5271 | 6.3487 | 5.1321 | 3.9905 | 48145.4824 | 48767.8757
317Р | 1750 |  | 3.3632 | 2.7187 | 2.1139 | 25694.5016 | 26346.5327 | 3.4304 | 2.7731 | 2.1562 | 32620.7343 | 33243.1276 | 6.6591 | 5.383 | 4.1856 | 49766.9159 | 50649.0756 | 6.7922 | 5.4907 | 4.2693 | 50035.5445 | 50657.9379
318Р | 1850 |  | 3.6084 | 2.9169 | 2.2681 | 26664.5577 | 27316.5888 | 3.6805 | 2.9753 | 2.3134 | 33853.3172 | 34474.1851 | 7.1446 | 5.7755 | 4.4908 | 52456.5443 | 53338.7041 | 7.2875 | 5.891 | 4.5806 | 51924.0813 | 52546.4746
319Р | 1950 |  | 3.828 | 3.0945 | 2.4061 | 27602.6515 | 28253.0845 | 3.9046 | 3.1563 | 2.4542 | 35041.6614 | 35664.0548 | 7.5794 | 6.127 | 4.7641 | 54668.3362 | 55550.496 | 7.731 | 6.2496 | 4.8594 | 53748.5481 | 54370.9414
320Р | 2050 |  | 4.0466 | 3.2712 | 2.5435 | 28539.1472 | 29191.1784 | 4.1275 | 3.3366 | 2.5944 | 36231.5311 | 36853.9244 | 8.0122 | 6.4769 | 5.0361 | 57509.7856 | 58393.5435 | 8.1725 | 6.6064 | 5.1368 | 55573.0149 | 56195.4082
321Р | 2150 |  | 4.2919 | 3.4694 | 2.6977 | 29509.2033 | 30161.2345 | 4.3777 | 3.5388 | 2.7516 | 37462.5885 | 38084.9819 | 8.4979 | 6.8695 | 5.3414 | 59683.2227 | 60566.9806 | 8.6679 | 7.0069 | 5.4482 | 57461.5516 | 58083.9449
322Р | 2250 |  | 4.5115 | 3.647 | 2.8357 | 30479.2595 | 31131.2906 | 4.6017 | 3.7199 | 2.8924 | 38695.1714 | 39317.5648 | 8.9327 | 7.221 | 5.6147 | 62384.038 | 63267.7959 | 9.1114 | 7.3654 | 5.727 | 59351.6138 | 59974.0071
323Р | 2350 |  | 4.73 | 3.8236 | 2.9731 | 31415.7552 | 32067.7863 | 4.8246 | 3.9001 | 3.0325 | 39883.5156 | 40505.909 | 9.3654 | 7.5708 | 5.8867 | 64578.2506 | 65460.4104 | 9.5528 | 7.7222 | 6.0044 | 61176.0806 | 61798.4739
324Р | 2450 |  | 4.9764 | 4.0228 | 3.1279 | 32352.2509 | 33004.282 | 5.0759 | 4.1033 | 3.1905 | 41073.3853 | 41695.7786 | 9.8533 | 7.9652 | 6.1933 | 67304.6357 | 68186.7955 | 10.0504 | 8.1245 | 6.3172 | 63000.5474 | 63621.4153
325Р | 2550 |  | 5.195 | 4.1995 | 3.2653 | 33290.3447 | 33940.7777 | 5.2989 | 4.2835 | 3.3306 | 42263.2549 | 42885.6483 | 10.286 | 8.315 | 6.4653 | 69450.9049 | 70333.0647 | 10.4917 | 8.4813 | 6.5946 | 64823.4887 | 65445.8821
Типоразмер | L, мм. | Н=450 мм
|  |  | настенный |  |  |  |  | напольный |  |  |  |  | настенный |  |  |  |  | напольный
|  |  | Теплопроизводительность, кВт |  |  | боковое | донное | Теплопроизводительность, кВт |  |  | боковое | донное | Теплопроизводительность, кВт |  |  | боковое | донное | Теплопроизводительность, кВт |  |  | боковое | донное
|  |  | 95/85/20°С ∆Т=70°С | 90/70/20°С ∆Т=60°С | 75/65/20°С ∆Т=50°С |  |  | 95/85/20°С ∆Т=70°С | 90/70/20°С ∆Т=60°С | 75/65/20°С ∆Т=50°С |  |  | 95/85/20°С ∆Т=70°С | 90/70/20°С ∆Т=60°С | 75/65/20°С ∆Т=50°С |  |  | 95/85/20°С ∆Т=70°С | 90/70/20°С ∆Т=60°С | 75/65/20°С ∆Т=50°С
[6 empty] | ПКН 2* | ПКНН 2* |  |  |  | ПКО 2 | ПКОН 2* |  |  |  | ПКНД 2 | ПКНДН 2* |  |  |  | ПКД 2 | ПКДН 2*
[6 empty] | В=126 мм |  |  |  |  | B=145 мм |  |  |  |  | B=226 мм |  |  |  |  | B=245 мм
[6 empty] | Цена, руб. |  |  |  |  | Цена, руб. |  |  |  |  | Цена, руб. |  |  |  |  | Цена, руб.
404Р | 450 |  | 0.45809 | 0.37031 | 0.28793 | 13358.6478 | 13994.6977 | 0.46725 | 0.37772 | 0.29369 | 16958.6936 | 17565.8322 | 0.907 | 0.7332 | 0.5701 | 19202.6657 | 20062.4519 | 0.92514 | 0.74786 | 0.5815 | 26012.3813 | 26619.5199
405Р | 550 |  | 0.69919 | 0.56521 | 0.43948 | 14272.7698 | 14908.8198 | 0.71317 | 0.57651 | 0.44827 | 18119.5792 | 18726.7178 | 1.3845 | 1.1192 | 0.87021 | 19711.157 | 20570.9432 | 1.4121 | 1.1415 | 0.88761 | 27792.6093 | 28399.748
406Р | 650 |  | 0.94029 | 0.76011 | 0.59102 | 15220.4523 | 15856.5023 | 0.9591 | 0.77531 | 0.60284 | 19321.6527 | 19928.7913 | 1.8619 | 1.5051 | 1.1703 | 22266.5437 | 23127.928 | 1.8991 | 1.5352 | 1.1937 | 29636.9073 | 30244.0459
407Р | 750 |  | 1.1814 | 0.95501 | 0.74257 | 16166.5367 | 16802.5867 | 1.205 | 0.97411 | 0.75742 | 20525.2516 | 21132.3902 | 2.3393 | 1.891 | 1.4704 | 24507.1017 | 25368.486 | 2.386 | 1.9288 | 1.4998 | 31481.2053 | 32088.3439
408Р | 850 |  | 1.4225 | 1.1499 | 0.89411 | 17080.6588 | 17718.3069 | 1.4509 | 1.1729 | 0.912 | 21686.1372 | 22293.2759 | 2.8167 | 2.2769 | 1.7704 | 26571.867 | 27433.2513 | 2.873 | 2.3225 | 1.8058 | 33261.4333 | 33870.0974
409Р | 950 |  | 1.6636 | 1.3448 | 1.0457 | 18028.3413 | 18664.3913 | 1.6969 | 1.3717 | 1.0666 | 22888.2107 | 23495.3493 | 3.2941 | 2.6628 | 2.0705 | 29290.2615 | 30151.6458 | 3.3599 | 2.7161 | 2.1119 | 35107.2568 | 35714.3954
410Р | 1050 |  | 1.9047 | 1.5397 | 1.1972 | 18976.0239 | 19612.0738 | 1.9428 | 1.5705 | 1.2211 | 24090.2841 | 24697.4228 | 3.7715 | 3.0488 | 2.3706 | 31923.9559 | 32785.3402 | 3.8469 | 3.1097 | 2.418 | 36951.5547 | 37558.6934
411Р | 1150 |  | 2.1458 | 1.7346 | 1.3487 | 20375.9731 | 21026.4061 | 2.1887 | 1.7693 | 1.3757 | 25867.4612 | 26489.8546 | 4.2489 | 3.4347 | 2.6706 | 34894.8527 | 35777.0125 | 4.3338 | 3.5034 | 2.7241 | 39676.0512 | 40298.4445
412Р | 1250 |  | 2.3869 | 1.9295 | 1.5003 | 21346.0292 | 21998.0603 | 2.4346 | 1.9681 | 1.5303 | 27098.5187 | 27720.9121 | 4.7263 | 3.8206 | 2.9707 | 37648.4058 | 38530.5655 | 4.8208 | 3.897 | 3.0301 | 41566.1134 | 42188.5067
413Р | 1350 |  | 2.628 | 2.1244 | 1.6518 | 22316.0853 | 22968.1165 | 2.6805 | 2.1669 | 1.6849 | 28331.1016 | 28953.495 | 5.2037 | 4.2065 | 3.2708 | 39837.824 | 40719.9838 | 5.3077 | 4.2906 | 3.3362 | 43454.6501 | 44077.0434
414Р | 1450 |  | 2.8691 | 2.3193 | 1.8034 | 23286.1415 | 23938.1726 | 2.9265 | 2.3657 | 1.8394 | 29562.1591 | 30184.5524 | 5.6811 | 4.5924 | 3.5709 | 42818.3095 | 43700.4693 | 5.7947 | 4.6843 | 3.6423 | 45344.7122 | 45967.1056
415Р | 1550 |  | 3.1102 | 2.5142 | 1.9549 | 24222.6372 | 24874.6683 | 3.1724 | 2.5645 | 1.994 | 30752.0287 | 31374.4221 | 6.1585 | 4.9784 | 3.8709 | 45189.913 | 46072.0727 | 6.2816 | 5.0779 | 3.9483 | 47169.1791 | 47790.0469
416Р | 1650 |  | 3.3513 | 2.7091 | 2.1065 | 25761.6224 | 26413.6536 | 3.4183 | 2.7633 | 2.1486 | 32706.1608 | 33328.5542 | 6.6359 | 5.3643 | 4.171 | 48342.9949 | 49225.1547 | 6.7686 | 5.4716 | 4.2544 | 50165.2098 | 50787.6032
417Р | 1750 |  | 3.5924 | 2.904 | 2.258 | 26765.239 | 27417.2701 | 3.6642 | 2.9621 | 2.3032 | 33979.9316 | 34602.3249 | 7.1133 | 5.7502 | 4.4711 | 50502.049 | 51384.2088 | 7.2555 | 5.8652 | 4.5605 | 52119.3419 | 52741.7353
418Р | 1850 |  | 3.8335 | 3.0989 | 2.4096 | 27768.8555 | 28420.8867 | 3.9102 | 3.1609 | 2.4578 | 35253.7023 | 35876.0956 | 7.5907 | 6.1361 | 4.7711 | 53212.4529 | 54094.6127 | 7.7425 | 6.2588 | 4.8666 | 54074.9995 | 54695.8674
419Р | 1950 |  | 4.0746 | 3.2938 | 2.5611 | 28738.9117 | 29390.9428 | 4.1561 | 3.3597 | 2.6123 | 36486.2852 | 37108.6786 | 8.0681 | 6.522 | 5.0712 | 55446.6185 | 56328.7782 | 8.2294 | 6.6525 | 5.1726 | 55963.5362 | 56585.9296
420Р | 2050 |  | 4.3157 | 3.4887 | 2.7126 | 29710.5659 | 30360.9989 | 4.402 | 3.5585 | 2.7669 | 37717.3427 | 38339.736 | 8.5455 | 6.9079 | 5.3713 | 58310.4415 | 59192.6013 | 8.7164 | 7.0461 | 5.4787 | 57853.5984 | 58475.9917
421Р | 2150 |  | 4.5568 | 3.6836 | 2.8642 | 30714.1825 | 31364.6155 | 4.6479 | 3.7573 | 2.9215 | 38992.6388 | 39615.0322 | 9.0229 | 7.2939 | 5.6714 | 60506.2522 | 61388.412 | 9.2033 | 7.4397 | 5.7848 | 59807.7305 | 60430.1238
422Р | 2250 |  | 4.7979 | 3.8785 | 3.0157 | 31717.799 | 32368.232 | 4.8938 | 3.9561 | 3.0761 | 40266.4096 | 40888.8029 | 9.5003 | 7.6798 | 5.9714 | 63229.4411 | 64111.6009 | 9.6903 | 7.8334 | 6.0909 | 61761.8626 | 62384.2559
423Р | 2350 |  | 5.039 | 4.0734 | 3.1673 | 32687.8551 | 33339.8863 | 5.1398 | 4.1549 | 3.2306 | 41498.9925 | 42119.8604 | 9.9777 | 8.0657 | 6.2715 | 65446.0274 | 66328.1871 | 10.1772 | 8.227 | 6.3969 | 63651.9248 | 64274.3181
424Р | 2450 |  | 5.2801 | 4.2683 | 3.3188 | 33691.4717 | 34343.5028 | 5.3857 | 4.3537 | 3.3852 | 42772.7632 | 43395.1566 | 10.4551 | 8.4516 | 6.5716 | 68193.188 | 69075.3477 | 10.6642 | 8.6207 | 6.703 | 65606.0568 | 66228.4502
425Р | 2550 |  | 5.5212 | 4.4632 | 3.4704 | 34661.5278 | 35313.559 | 5.6316 | 4.5525 | 3.5398 | 44003.8207 | 44626.214 | 10.9325 | 8.8375 | 6.8717 | 70361.8307 | 71243.9905 | 11.1511 | 9.0143 | 7.0091 | 67494.5936 | 68116.9869
Типоразмер | L, мм. | Н=550 мм
|  |  | настенный |  |  |  |  | напольный |  |  |  |  | настенный |  |  |  |  | напольный
|  |  | Теплопроизводительность, кВт |  |  | боковое | донное | Теплопроизводительность, кВт |  |  | боковое | донное | Теплопроизводительность, кВт |  |  | боковое | донное | Теплопроизводительность, кВт |  |  | боковое | донное
|  |  | 95/85/20°С ∆Т=70°С | 90/70/20°С ∆Т=60°С | 75/65/20°С ∆Т=50°С |  |  | 95/85/20°С ∆Т=70°С | 90/70/20°С ∆Т=60°С | 75/65/20°С ∆Т=50°С |  |  | 95/85/20°С ∆Т=70°С | 90/70/20°С ∆Т=60°С | 75/65/20°С ∆Т=50°С |  |  | 95/85/20°С ∆Т=70°С | 90/70/20°С ∆Т=60°С | 75/65/20°С ∆Т=50°С
[6 empty] | ПКН 2* | ПКНН 2* |  |  |  | ПКО 2 | ПКОН 2* |  |  |  | ПКНД 2 | ПКНДН 2* |  |  |  | ПКД 2 | ПКДН 2*
[6 empty] | В=131 мм |  |  |  |  | B=156 мм |  |  |  |  | B=231 мм |  |  |  |  | B=256 мм
[6 empty] | Цена, руб. |  |  |  |  | Цена, руб. |  |  |  |  | Цена, руб. |  |  |  |  | Цена, руб.
504Р | 450 |  | 0.48108 | 0.38889 | 0.30239 | 13815.7088 | 14451.7588 | 0.4907 | 0.39667 | 0.30843 | 17539.8991 | 18147.0377 | 0.952 | 0.76957 | 0.59838 | 19717.2589 | 20578.6432 | 0.97104 | 0.78497 | 0.61035 | 26901.7326 | 27508.8712
505Р | 550 |  | 0.73428 | 0.59357 | 0.46154 | 14795.3536 | 15431.4036 | 0.74897 | 0.60545 | 0.47077 | 18783.1604 | 19390.299 | 1.4538 | 1.1752 | 0.91377 | 20225.7502 | 21087.1345 | 1.4828 | 1.1987 | 0.93205 | 28810.1004 | 29417.2391
506Р | 650 |  | 0.98748 | 0.79826 | 0.62069 | 15774.9984 | 16411.0484 | 1.0072 | 0.81422 | 0.6331 | 20026.4216 | 20635.0857 | 1.9551 | 1.5804 | 1.2289 | 22806.7068 | 23666.4929 | 1.9942 | 1.612 | 1.2534 | 30718.4683 | 31325.6069
507Р | 750 |  | 1.2407 | 1.0029 | 0.77984 | 16788.2037 | 17424.2537 | 1.2655 | 1.023 | 0.79543 | 21312.3961 | 21919.5347 | 2.4564 | 1.9857 | 1.544 | 25069.6384 | 25931.0227 | 2.5055 | 2.0254 | 1.5748 | 32689.3806 | 33296.5192
508Р | 850 |  | 1.4939 | 1.2076 | 0.93899 | 17767.8485 | 18403.8985 | 1.5238 | 1.2318 | 0.95777 | 22555.6574 | 23164.3215 | 2.9577 | 2.3909 | 1.8591 | 27153.581 | 28014.9653 | 3.0168 | 2.4387 | 1.8962 | 34597.7485 | 35204.8871
509Р | 950 |  | 1.7471 | 1.4123 | 1.0981 | 18747.4933 | 19383.5433 | 1.782 | 1.4405 | 1.1201 | 23800.4441 | 24407.5827 | 3.459 | 2.7961 | 2.1742 | 29894.3492 | 30755.7335 | 3.5281 | 2.8521 | 2.2176 | 36506.1164 | 37113.255
510Р | 1050 |  | 2.0003 | 1.617 | 1.2573 | 19727.1382 | 20363.1881 | 2.0403 | 1.6493 | 1.2824 | 25043.7053 | 25650.844 | 3.9603 | 3.2014 | 2.4892 | 32558.4078 | 33419.7921 | 4.0395 | 3.2654 | 2.539 | 38412.9588 | 39021.6229
511Р | 1150 |  | 2.2535 | 1.8217 | 1.4164 | 21211.7875 | 21863.8186 | 2.2985 | 1.8581 | 1.4448 | 26929.1911 | 27551.5845 | 4.4616 | 3.6066 | 2.8043 | 35569.2574 | 36451.4172 | 4.5508 | 3.6788 | 2.8604 | 41305.2573 | 41927.6507
512Р | 1250 |  | 2.5067 | 2.0263 | 1.5756 | 22248.9645 | 22900.9956 | 2.5568 | 2.0669 | 1.6071 | 28245.6751 | 28868.0684 | 4.9629 | 4.0119 | 3.1194 | 38345.1841 | 39228.942 | 5.0621 | 4.0921 | 3.1818 | 43324.9848 | 43947.3781
513Р | 1350 |  | 2.7599 | 2.231 | 1.7347 | 23252.581 | 23904.6122 | 2.8151 | 2.2756 | 1.7694 | 29520.9713 | 30141.8392 | 5.4642 | 4.4171 | 3.4345 | 40558.5741 | 41442.332 | 5.5735 | 4.5054 | 3.5032 | 45279.1169 | 45901.5102
514Р | 1450 |  | 3.0131 | 2.4357 | 1.8939 | 24256.1976 | 24908.2287 | 3.0733 | 2.4844 | 1.9318 | 30794.742 | 31417.1354 | 5.9655 | 4.8223 | 3.7496 | 43563.0314 | 44445.1911 | 6.0848 | 4.9188 | 3.8246 | 47233.249 | 47855.6423
515Р | 1550 |  | 3.2663 | 2.6404 | 2.053 | 25259.8141 | 25911.8453 | 3.3316 | 2.6932 | 2.0941 | 32068.5127 | 32690.9061 | 6.4668 | 5.2276 | 4.0647 | 45960.2047 | 46842.3644 | 6.5961 | 5.3321 | 4.146 | 49188.9065 | 49809.7744
516Р | 1650 |  | 3.5195 | 2.8451 | 2.2122 | 26698.1181 | 27350.1493 | 3.5899 | 2.902 | 2.2564 | 33894.505 | 34516.8984 | 6.9681 | 5.6328 | 4.3798 | 49154.8376 | 50036.9974 | 7.1074 | 5.7455 | 4.4674 | 51989.6766 | 52612.07
517Р | 1750 |  | 3.7727 | 3.0497 | 2.3713 | 27735.2951 | 28387.3262 | 3.8481 | 3.1107 | 2.4188 | 35212.5145 | 35833.3824 | 7.4694 | 6.0381 | 4.6949 | 51337.8634 | 52220.0232 | 7.6188 | 6.1588 | 4.7888 | 54009.4041 | 54631.7975
518Р | 1850 |  | 4.0259 | 3.2544 | 2.5305 | 28772.4721 | 29424.5032 | 4.1064 | 3.3195 | 2.5811 | 36528.9985 | 37151.3918 | 7.9707 | 6.4433 | 5.01 | 54072.2391 | 54954.3989 | 8.1301 | 6.5722 | 5.1102 | 56029.1316 | 56651.5249
519Р | 1950 |  | 4.2791 | 3.4591 | 2.6896 | 29776.0886 | 30428.1198 | 4.3647 | 3.5283 | 2.7434 | 37802.7692 | 38425.1626 | 8.472 | 6.8485 | 5.3251 | 56328.7782 | 57210.938 | 8.6414 | 6.9855 | 5.4316 | 57983.2637 | 58605.657
520Р | 2050 |  | 4.5323 | 3.6638 | 2.8488 | 30779.7052 | 31431.7363 | 4.6229 | 3.7371 | 2.9058 | 39076.5399 | 39698.9333 | 8.9733 | 7.2538 | 5.6402 | 59218.1711 | 60100.3309 | 9.1527 | 7.3989 | 5.753 | 59937.3958 | 60559.7891
521Р | 2150 |  | 4.7855 | 3.8685 | 3.0079 | 31816.8822 | 32468.9133 | 4.8812 | 3.9458 | 3.0681 | 40394.5494 | 41015.4173 | 9.4746 | 7.659 | 5.9553 | 61436.3555 | 62318.5153 | 9.6641 | 7.8122 | 6.0744 | 61957.1232 | 62579.5166
522Р | 2250 |  | 5.0387 | 4.0731 | 3.1671 | 32854.0592 | 33506.0903 | 5.1395 | 4.1546 | 3.2304 | 41711.0334 | 42333.4267 | 9.9759 | 8.0643 | 6.2704 | 64183.5161 | 65065.6759 | 10.1754 | 8.2255 | 6.3958 | 63976.8507 | 64599.2441
523Р | 2350 |  | 5.2919 | 4.2778 | 3.3262 | 33891.2361 | 34543.2673 | 5.3977 | 4.3634 | 3.3928 | 43027.5174 | 43649.9107 | 10.4772 | 8.4695 | 6.5855 | 66424.0741 | 67306.2338 | 10.6867 | 8.6389 | 6.7172 | 65996.5782 | 66618.9715
524Р | 2450 |  | 5.5451 | 4.4825 | 3.4854 | 34928.4131 | 35580.4443 | 5.656 | 4.5722 | 3.5551 | 44344.0014 | 44966.3947 | 10.9785 | 8.8747 | 6.9006 | 69195.2064 | 70077.3662 | 11.198 | 9.0522 | 7.0386 | 68016.3056 | 68638.699
525Р | 2550 |  | 5.7983 | 4.6872 | 3.6445 | 35933.6278 | 36584.0608 | 5.9142 | 4.7809 | 3.7174 | 45617.7721 | 46240.1654 | 11.4798 | 9.28 | 7.2157 | 71386.2228 | 72268.3826 | 11.7094 | 9.4656 | 7.36 | 69970.4377 | 70592.8311
Межосевое расстояние: боковое подключение – 150 мм, нижнее подключение - 50 мм. Избыточное давление в системе до 1,6 МПа (для Т1(Т2) - 1,0 мПа) Испытательное давление 2,4 мПа Температура теплоносителя (воды или незамерзающей жидкости) до 130 С (Для Т1 (Т2) - до 120 С) Настенный и напольный вариант крепления Донное, боковое подключение - резьба G1/2, внутренняя
*Возможно исполнение приборов с термостатическим клапаном.
- Комплект терморегулирующей арматуры (элемент термостатический, клапан регулирующий) - 3400 руб.
- Клапан термостатический - 2000 руб.
- Элемент термостатический - 1400 руб.
Стандартные цвета: RAL 9016 RAL 7021 RAL 1013 Наценка за 1 нестандартный цвет - 20% Наценка за 2 и более нестандартных цвета - 30%
Доп. Опция: Регулируемый кронштейн для конвекторв ПКО/ПКД. Диапазон регулировки от 100 до 150 мм.
Цена конвектора с регулируемыми кронштейнами - плюс 1350 руб. к цене конвектора
Цена комплекта боковин:
h, мм | Цена, руб.
150 | 670
250 | 790
350 | 930
450 | 1060
550 | 1200