## КВОК
Столбец1 | Марка конвектора | ADSK_Код изделия##OTHER## | Описание##OTHER## | H##LENGTH##MILLIMETERS | B##LENGTH##MILLIMETERS | L##LENGTH##MILLIMETERS | Qну_dT70##HVAC_HEATING_LOAD##WATTS | Qну_dT60##HVAC_HEATING_LOAD##WATTS | Qну_dT50##HVAC_HEATING_LOAD##WATTS | ADSK_Номинальная мощность##ELECTRICAL_POWER##WATTS | Тип отопительного прибора##OTHER## | ADSK_Наименование краткое##OTHER## | ADSK_Наименование##OTHER## | Межосевое расстояние##LENGTH##MILLIMETERS | A##length##millimeters | ADSK_Завод-изготовитель##OTHER## | ADSK_Масса_Текст##OTHER## | URL##OTHER## | v##LENGTH##MILLIMETERS
Гольфстрим-В, КВОК 12/24 В-27.11.060 с решеткой из алюминия натурального цвета | Гольфстрим-В | КВОК 12/24 В-27.11.060 | с решеткой из алюминия натурального цвета | 110 | 272 | 600 | 761 | 649 | 538 | 5 | внутрипольный | КВОК 12/24 В-27.11.060 | Медно-алюминиевый внутрипольный конвектор Гольфстрим-В с решеткой из алюминия натурального цвета. Высота = 110 мм, длина=600 мм, глубина=272 мм. | 50 | 45 | ОАО «ФИРМА ИЗОТЕРМ» тел.+7(812)322-88-82 | 0 | https://isoterm.ru/product/vnutripolnye-konvektory/golfstrim12-24v-otoplenie-okhlazhdenie-vlazhnye-pomeshcheniya/ | 135
Гольфстрим-В, КВОК 12/24 В-27.11.070 с решеткой из алюминия натурального цвета | Гольфстрим-В | КВОК 12/24 В-27.11.070 | с решеткой из алюминия натурального цвета | 110 | 272 | 700 | 1122 | 957 | 793 | 5 | внутрипольный | КВОК 12/24 В-27.11.070 | Медно-алюминиевый внутрипольный конвектор Гольфстрим-В с решеткой из алюминия натурального цвета. Высота = 110 мм, длина=700 мм, глубина=272 мм. | 50 | 45 | ОАО «ФИРМА ИЗОТЕРМ» тел.+7(812)322-88-82 | 0 | https://isoterm.ru/product/vnutripolnye-konvektory/golfstrim12-24v-otoplenie-okhlazhdenie-vlazhnye-pomeshcheniya/ | 135
Гольфстрим-В, КВОК 12/24 В-27.11.080 с решеткой из алюминия натурального цвета | Гольфстрим-В | КВОК 12/24 В-27.11.080 | с решеткой из алюминия натурального цвета | 110 | 272 | 800 | 1163 | 993 | 823 | 10 | внутрипольный | КВОК 12/24 В-27.11.080 | Медно-алюминиевый внутрипольный конвектор Гольфстрим-В с решеткой из алюминия натурального цвета. Высота = 110 мм, длина=800 мм, глубина=272 мм. | 50 | 45 | ОАО «ФИРМА ИЗОТЕРМ» тел.+7(812)322-88-82 | 0 | https://isoterm.ru/product/vnutripolnye-konvektory/golfstrim12-24v-otoplenie-okhlazhdenie-vlazhnye-pomeshcheniya/ | 135
Гольфстрим-В, КВОК 12/24 В-27.11.090 с решеткой из алюминия натурального цвета | Гольфстрим-В | КВОК 12/24 В-27.11.090 | с решеткой из алюминия натурального цвета | 110 | 272 | 900 | 1530 | 1305 | 1082 | 10 | внутрипольный | КВОК 12/24 В-27.11.090 | Медно-алюминиевый внутрипольный конвектор Гольфстрим-В с решеткой из алюминия натурального цвета. Высота = 110 мм, длина=900 мм, глубина=272 мм. | 50 | 45 | ОАО «ФИРМА ИЗОТЕРМ» тел.+7(812)322-88-82 | 0 | https://isoterm.ru/product/vnutripolnye-konvektory/golfstrim12-24v-otoplenie-okhlazhdenie-vlazhnye-pomeshcheniya/ | 135
Гольфстрим-В, КВОК 12/24 В-27.11.100 с решеткой из алюминия натурального цвета | Гольфстрим-В | КВОК 12/24 В-27.11.100 | с решеткой из алюминия натурального цвета | 110 | 272 | 1000 | 1890 | 1613 | 1337 | 11 | внутрипольный | КВОК 12/24 В-27.11.100 | Медно-алюминиевый внутрипольный конвектор Гольфстрим-В с решеткой из алюминия натурального цвета. Высота = 110 мм, длина=1000 мм, глубина=272 мм. | 50 | 45 | ОАО «ФИРМА ИЗОТЕРМ» тел.+7(812)322-88-82 | 0 | https://isoterm.ru/product/vnutripolnye-konvektory/golfstrim12-24v-otoplenie-okhlazhdenie-vlazhnye-pomeshcheniya/ | 135
Гольфстрим-В, КВОК 12/24 В-27.11.110 с решеткой из алюминия натурального цвета | Гольфстрим-В | КВОК 12/24 В-27.11.110 | с решеткой из алюминия натурального цвета | 110 | 272 | 1100 | 2267 | 1934 | 1603 | 11 | внутрипольный | КВОК 12/24 В-27.11.110 | Медно-алюминиевый внутрипольный конвектор Гольфстрим-В с решеткой из алюминия натурального цвета. Высота = 110 мм, длина=1100 мм, глубина=272 мм. | 50 | 45 | ОАО «ФИРМА ИЗОТЕРМ» тел.+7(812)322-88-82 | 0 | https://isoterm.ru/product/vnutripolnye-konvektory/golfstrim12-24v-otoplenie-okhlazhdenie-vlazhnye-pomeshcheniya/ | 135
Гольфстрим-В, КВОК 12/24 В-27.11.120 с решеткой из алюминия натурального цвета | Гольфстрим-В | КВОК 12/24 В-27.11.120 | с решеткой из алюминия натурального цвета | 110 | 272 | 1200 | 2295 | 1958 | 1622 | 15 | внутрипольный | КВОК 12/24 В-27.11.120 | Медно-алюминиевый внутрипольный конвектор Гольфстрим-В с решеткой из алюминия натурального цвета. Высота = 110 мм, длина=1200 мм, глубина=272 мм. | 50 | 45 | ОАО «ФИРМА ИЗОТЕРМ» тел.+7(812)322-88-82 | 0 | https://isoterm.ru/product/vnutripolnye-konvektory/golfstrim12-24v-otoplenie-okhlazhdenie-vlazhnye-pomeshcheniya/ | 135
Гольфстрим-В, КВОК 12/24 В-27.11.130 с решеткой из алюминия натурального цвета | Гольфстрим-В | КВОК 12/24 В-27.11.130 | с решеткой из алюминия натурального цвета | 110 | 272 | 1300 | 2659 | 2269 | 1881 | 16 | внутрипольный | КВОК 12/24 В-27.11.130 | Медно-алюминиевый внутрипольный конвектор Гольфстрим-В с решеткой из алюминия натурального цвета. Высота = 110 мм, длина=1300 мм, глубина=272 мм. | 50 | 45 | ОАО «ФИРМА ИЗОТЕРМ» тел.+7(812)322-88-82 | 0 | https://isoterm.ru/product/vnutripolnye-konvektory/golfstrim12-24v-otoplenie-okhlazhdenie-vlazhnye-pomeshcheniya/ | 135
Гольфстрим-В, КВОК 12/24 В-27.11.140 с решеткой из алюминия натурального цвета | Гольфстрим-В | КВОК 12/24 В-27.11.140 | с решеткой из алюминия натурального цвета | 110 | 272 | 1400 | 3024 | 2580 | 2138 | 16 | внутрипольный | КВОК 12/24 В-27.11.140 | Медно-алюминиевый внутрипольный конвектор Гольфстрим-В с решеткой из алюминия натурального цвета. Высота = 110 мм, длина=1400 мм, глубина=272 мм. | 50 | 45 | ОАО «ФИРМА ИЗОТЕРМ» тел.+7(812)322-88-82 | 0 | https://isoterm.ru/product/vnutripolnye-konvektory/golfstrim12-24v-otoplenie-okhlazhdenie-vlazhnye-pomeshcheniya/ | 135
Гольфстрим-В, КВОК 12/24 В-27.11.150 с решеткой из алюминия натурального цвета | Гольфстрим-В | КВОК 12/24 В-27.11.150 | с решеткой из алюминия натурального цвета | 110 | 272 | 1500 | 3386 | 2889 | 2394 | 16 | внутрипольный | КВОК 12/24 В-27.11.150 | Медно-алюминиевый внутрипольный конвектор Гольфстрим-В с решеткой из алюминия натурального цвета. Высота = 110 мм, длина=1500 мм, глубина=272 мм. | 50 | 45 | ОАО «ФИРМА ИЗОТЕРМ» тел.+7(812)322-88-82 | 0 | https://isoterm.ru/product/vnutripolnye-konvektory/golfstrim12-24v-otoplenie-okhlazhdenie-vlazhnye-pomeshcheniya/ | 135
Гольфстрим-В, КВОК 12/24 В-27.11.160 с решеткой из алюминия натурального цвета | Гольфстрим-В | КВОК 12/24 В-27.11.160 | с решеткой из алюминия натурального цвета | 110 | 272 | 1600 | 3424 | 2922 | 2421 | 20 | внутрипольный | КВОК 12/24 В-27.11.160 | Медно-алюминиевый внутрипольный конвектор Гольфстрим-В с решеткой из алюминия натурального цвета. Высота = 110 мм, длина=1600 мм, глубина=272 мм. | 50 | 45 | ОАО «ФИРМА ИЗОТЕРМ» тел.+7(812)322-88-82 | 0 | https://isoterm.ru/product/vnutripolnye-konvektory/golfstrim12-24v-otoplenie-okhlazhdenie-vlazhnye-pomeshcheniya/ | 135
Гольфстрим-В, КВОК 12/24 В-27.11.170 с решеткой из алюминия натурального цвета | Гольфстрим-В | КВОК 12/24 В-27.11.170 | с решеткой из алюминия натурального цвета | 110 | 272 | 1700 | 3793 | 3236 | 2682 | 21 | внутрипольный | КВОК 12/24 В-27.11.170 | Медно-алюминиевый внутрипольный конвектор Гольфстрим-В с решеткой из алюминия натурального цвета. Высота = 110 мм, длина=1700 мм, глубина=272 мм. | 50 | 45 | ОАО «ФИРМА ИЗОТЕРМ» тел.+7(812)322-88-82 | 0 | https://isoterm.ru/product/vnutripolnye-konvektory/golfstrim12-24v-otoplenie-okhlazhdenie-vlazhnye-pomeshcheniya/ | 135
Гольфстрим-В, КВОК 12/24 В-27.11.180 с решеткой из алюминия натурального цвета | Гольфстрим-В | КВОК 12/24 В-27.11.180 | с решеткой из алюминия натурального цвета | 110 | 272 | 1800 | 4155 | 3545 | 2938 | 22 | внутрипольный | КВОК 12/24 В-27.11.180 | Медно-алюминиевый внутрипольный конвектор Гольфстрим-В с решеткой из алюминия натурального цвета. Высота = 110 мм, длина=1800 мм, глубина=272 мм. | 50 | 45 | ОАО «ФИРМА ИЗОТЕРМ» тел.+7(812)322-88-82 | 0 | https://isoterm.ru/product/vnutripolnye-konvektory/golfstrim12-24v-otoplenie-okhlazhdenie-vlazhnye-pomeshcheniya/ | 135
Гольфстрим-В, КВОК 12/24 В-27.11.190 с решеткой из алюминия натурального цвета | Гольфстрим-В | КВОК 12/24 В-27.11.190 | с решеткой из алюминия натурального цвета | 110 | 272 | 1900 | 4516 | 3853 | 3193 | 22 | внутрипольный | КВОК 12/24 В-27.11.190 | Медно-алюминиевый внутрипольный конвектор Гольфстрим-В с решеткой из алюминия натурального цвета. Высота = 110 мм, длина=1900 мм, глубина=272 мм. | 50 | 45 | ОАО «ФИРМА ИЗОТЕРМ» тел.+7(812)322-88-82 | 0 | https://isoterm.ru/product/vnutripolnye-konvektory/golfstrim12-24v-otoplenie-okhlazhdenie-vlazhnye-pomeshcheniya/ | 135
Гольфстрим-В, КВОК 12/24 В-27.11.200 с решеткой из алюминия натурального цвета | Гольфстрим-В | КВОК 12/24 В-27.11.200 | с решеткой из алюминия натурального цвета | 110 | 272 | 2000 | 4558 | 3889 | 3223 | 22 | внутрипольный | КВОК 12/24 В-27.11.200 | Медно-алюминиевый внутрипольный конвектор Гольфстрим-В с решеткой из алюминия натурального цвета. Высота = 110 мм, длина=2000 мм, глубина=272 мм. | 50 | 45 | ОАО «ФИРМА ИЗОТЕРМ» тел.+7(812)322-88-82 | 0 | https://isoterm.ru/product/vnutripolnye-konvektory/golfstrim12-24v-otoplenie-okhlazhdenie-vlazhnye-pomeshcheniya/ | 135
Гольфстрим-В, КВОК 12/24 В-27.11.210 с решеткой из алюминия натурального цвета | Гольфстрим-В | КВОК 12/24 В-27.11.210 | с решеткой из алюминия натурального цвета | 110 | 272 | 2100 | 5247 | 4476 | 3710 | 30 | внутрипольный | КВОК 12/24 В-27.11.210 | Медно-алюминиевый внутрипольный конвектор Гольфстрим-В с решеткой из алюминия натурального цвета. Высота = 110 мм, длина=2100 мм, глубина=272 мм. | 50 | 45 | ОАО «ФИРМА ИЗОТЕРМ» тел.+7(812)322-88-82 | 0 | https://isoterm.ru/product/vnutripolnye-konvektory/golfstrim12-24v-otoplenie-okhlazhdenie-vlazhnye-pomeshcheniya/ | 135
Гольфстрим-В, КВОК 12/24 В-27.11.220 с решеткой из алюминия натурального цвета | Гольфстрим-В | КВОК 12/24 В-27.11.220 | с решеткой из алюминия натурального цвета | 110 | 272 | 2200 | 5608 | 4784 | 3965 | 31 | внутрипольный | КВОК 12/24 В-27.11.220 | Медно-алюминиевый внутрипольный конвектор Гольфстрим-В с решеткой из алюминия натурального цвета. Высота = 110 мм, длина=2200 мм, глубина=272 мм. | 50 | 45 | ОАО «ФИРМА ИЗОТЕРМ» тел.+7(812)322-88-82 | 0 | https://isoterm.ru/product/vnutripolnye-konvektory/golfstrim12-24v-otoplenie-okhlazhdenie-vlazhnye-pomeshcheniya/ | 135
Гольфстрим-В, КВОК 12/24 В-27.11.230 с решеткой из алюминия натурального цвета | Гольфстрим-В | КВОК 12/24 В-27.11.230 | с решеткой из алюминия натурального цвета | 110 | 272 | 2300 | 5976 | 5099 | 4226 | 31 | внутрипольный | КВОК 12/24 В-27.11.230 | Медно-алюминиевый внутрипольный конвектор Гольфстрим-В с решеткой из алюминия натурального цвета. Высота = 110 мм, длина=2300 мм, глубина=272 мм. | 50 | 45 | ОАО «ФИРМА ИЗОТЕРМ» тел.+7(812)322-88-82 | 0 | https://isoterm.ru/product/vnutripolnye-konvektory/golfstrim12-24v-otoplenie-okhlazhdenie-vlazhnye-pomeshcheniya/ | 135
Гольфстрим-В, КВОК 12/24 В-27.11.240 с решеткой из алюминия натурального цвета | Гольфстрим-В | КВОК 12/24 В-27.11.240 | с решеткой из алюминия натурального цвета | 110 | 272 | 2400 | 6338 | 5408 | 4482 | 32 | внутрипольный | КВОК 12/24 В-27.11.240 | Медно-алюминиевый внутрипольный конвектор Гольфстрим-В с решеткой из алюминия натурального цвета. Высота = 110 мм, длина=2400 мм, глубина=272 мм. | 50 | 45 | ОАО «ФИРМА ИЗОТЕРМ» тел.+7(812)322-88-82 | 0 | https://isoterm.ru/product/vnutripolnye-konvektory/golfstrim12-24v-otoplenie-okhlazhdenie-vlazhnye-pomeshcheniya/ | 135
Гольфстрим-В, КВОК 12/24 В-27.11.250 с решеткой из алюминия натурального цвета | Гольфстрим-В | КВОК 12/24 В-27.11.250 | с решеткой из алюминия натурального цвета | 110 | 272 | 2500 | 6699 | 5716 | 4737 | 32 | внутрипольный | КВОК 12/24 В-27.11.250 | Медно-алюминиевый внутрипольный конвектор Гольфстрим-В с решеткой из алюминия натурального цвета. Высота = 110 мм, длина=2500 мм, глубина=272 мм. | 50 | 45 | ОАО «ФИРМА ИЗОТЕРМ» тел.+7(812)322-88-82 | 0 | https://isoterm.ru/product/vnutripolnye-konvektory/golfstrim12-24v-otoplenie-okhlazhdenie-vlazhnye-pomeshcheniya/ | 135
Гольфстрим-В, КВОК 12/24 В-27.11.260 с решеткой из алюминия натурального цвета | Гольфстрим-В | КВОК 12/24 В-27.11.260 | с решеткой из алюминия натурального цвета | 110 | 272 | 2600 | 6741 | 5751 | 4767 | 32 | внутрипольный | КВОК 12/24 В-27.11.260 | Медно-алюминиевый внутрипольный конвектор Гольфстрим-В с решеткой из алюминия натурального цвета. Высота = 110 мм, длина=2600 мм, глубина=272 мм. | 50 | 45 | ОАО «ФИРМА ИЗОТЕРМ» тел.+7(812)322-88-82 | 0 | https://isoterm.ru/product/vnutripolnye-konvektory/golfstrim12-24v-otoplenie-okhlazhdenie-vlazhnye-pomeshcheniya/ | 135
Гольфстрим-В, КВОК 12/24 В-27.11.270 с решеткой из алюминия натурального цвета | Гольфстрим-В | КВОК 12/24 В-27.11.270 | с решеткой из алюминия натурального цвета | 110 | 272 | 2700 | 7107 | 6064 | 5026 | 37 | внутрипольный | КВОК 12/24 В-27.11.270 | Медно-алюминиевый внутрипольный конвектор Гольфстрим-В с решеткой из алюминия натурального цвета. Высота = 110 мм, длина=2700 мм, глубина=272 мм. | 50 | 45 | ОАО «ФИРМА ИЗОТЕРМ» тел.+7(812)322-88-82 | 0 | https://isoterm.ru/product/vnutripolnye-konvektory/golfstrim12-24v-otoplenie-okhlazhdenie-vlazhnye-pomeshcheniya/ | 135
Гольфстрим-В, КВОК 12/24 В-27.11.280 с решеткой из алюминия натурального цвета | Гольфстрим-В | КВОК 12/24 В-27.11.280 | с решеткой из алюминия натурального цвета | 110 | 272 | 2800 | 7468 | 6372 | 5281 | 37 | внутрипольный | КВОК 12/24 В-27.11.280 | Медно-алюминиевый внутрипольный конвектор Гольфстрим-В с решеткой из алюминия натурального цвета. Высота = 110 мм, длина=2800 мм, глубина=272 мм. | 50 | 45 | ОАО «ФИРМА ИЗОТЕРМ» тел.+7(812)322-88-82 | 0 | https://isoterm.ru/product/vnutripolnye-konvektory/golfstrim12-24v-otoplenie-okhlazhdenie-vlazhnye-pomeshcheniya/ | 135
Гольфстрим-В, КВОК 12/24 В-27.11.290 с решеткой из алюминия натурального цвета | Гольфстрим-В | КВОК 12/24 В-27.11.290 | с решеткой из алюминия натурального цвета | 110 | 272 | 2900 | 7833 | 6683 | 5539 | 38 | внутрипольный | КВОК 12/24 В-27.11.290 | Медно-алюминиевый внутрипольный конвектор Гольфстрим-В с решеткой из алюминия натурального цвета. Высота = 110 мм, длина=2900 мм, глубина=272 мм. | 50 | 45 | ОАО «ФИРМА ИЗОТЕРМ» тел.+7(812)322-88-82 | 0 | https://isoterm.ru/product/vnutripolnye-konvektory/golfstrim12-24v-otoplenie-okhlazhdenie-vlazhnye-pomeshcheniya/ | 135
Гольфстрим-В, КВОК 12/24 В-27.11.300 с решеткой из алюминия натурального цвета | Гольфстрим-В | КВОК 12/24 В-27.11.300 | с решеткой из алюминия натурального цвета | 110 | 272 | 3000 | 7872 | 6717 | 5567 | 38 | внутрипольный | КВОК 12/24 В-27.11.300 | Медно-алюминиевый внутрипольный конвектор Гольфстрим-В с решеткой из алюминия натурального цвета. Высота = 110 мм, длина=3000 мм, глубина=272 мм. | 50 | 45 | ОАО «ФИРМА ИЗОТЕРМ» тел.+7(812)322-88-82 | 0 | https://isoterm.ru/product/vnutripolnye-konvektory/golfstrim12-24v-otoplenie-okhlazhdenie-vlazhnye-pomeshcheniya/ | 135
Гольфстрим-В, КВОК 12/24 В-27.11.310 с решеткой из алюминия натурального цвета | Гольфстрим-В | КВОК 12/24 В-27.11.310 | с решеткой из алюминия натурального цвета | 110 | 272 | 3100 | 6811 | 5811 | 4816 | 37 | внутрипольный | КВОК 12/24 В-27.11.310 | Медно-алюминиевый внутрипольный конвектор Гольфстрим-В с решеткой из алюминия натурального цвета. Высота = 110 мм, длина=3100 мм, глубина=272 мм. | 50 | 45 | ОАО «ФИРМА ИЗОТЕРМ» тел.+7(812)322-88-82 | 0 | https://isoterm.ru/product/vnutripolnye-konvektory/golfstrim12-24v-otoplenie-okhlazhdenie-vlazhnye-pomeshcheniya/ | 135
Гольфстрим-В, КВОК 12/24 В-27.11.320 с решеткой из алюминия натурального цвета | Гольфстрим-В | КВОК 12/24 В-27.11.320 | с решеткой из алюминия натурального цвета | 110 | 272 | 3200 | 6849 | 5843 | 4843 | 41 | внутрипольный | КВОК 12/24 В-27.11.320 | Медно-алюминиевый внутрипольный конвектор Гольфстрим-В с решеткой из алюминия натурального цвета. Высота = 110 мм, длина=3200 мм, глубина=272 мм. | 50 | 45 | ОАО «ФИРМА ИЗОТЕРМ» тел.+7(812)322-88-82 | 0 | https://isoterm.ru/product/vnutripolnye-konvektory/golfstrim12-24v-otoplenie-okhlazhdenie-vlazhnye-pomeshcheniya/ | 135
Гольфстрим-В, КВОК 12/24 В-27.11.330 с решеткой из алюминия натурального цвета | Гольфстрим-В | КВОК 12/24 В-27.11.330 | с решеткой из алюминия натурального цвета | 110 | 272 | 3300 | 7217 | 6158 | 5104 | 41 | внутрипольный | КВОК 12/24 В-27.11.330 | Медно-алюминиевый внутрипольный конвектор Гольфстрим-В с решеткой из алюминия натурального цвета. Высота = 110 мм, длина=3300 мм, глубина=272 мм. | 50 | 45 | ОАО «ФИРМА ИЗОТЕРМ» тел.+7(812)322-88-82 | 0 | https://isoterm.ru/product/vnutripolnye-konvektory/golfstrim12-24v-otoplenie-okhlazhdenie-vlazhnye-pomeshcheniya/ | 135
Гольфстрим-В, КВОК 12/24 В-27.11.340 с решеткой из алюминия натурального цвета | Гольфстрим-В | КВОК 12/24 В-27.11.340 | с решеткой из алюминия натурального цвета | 110 | 272 | 3400 | 7586 | 6472 | 5364 | 42 | внутрипольный | КВОК 12/24 В-27.11.340 | Медно-алюминиевый внутрипольный конвектор Гольфстрим-В с решеткой из алюминия натурального цвета. Высота = 110 мм, длина=3400 мм, глубина=272 мм. | 50 | 45 | ОАО «ФИРМА ИЗОТЕРМ» тел.+7(812)322-88-82 | 0 | https://isoterm.ru/product/vnutripolnye-konvektory/golfstrim12-24v-otoplenie-okhlazhdenie-vlazhnye-pomeshcheniya/ | 135
Гольфстрим-В, КВОК 12/24 В-27.11.350 с решеткой из алюминия натурального цвета | Гольфстрим-В | КВОК 12/24 В-27.11.350 | с решеткой из алюминия натурального цвета | 110 | 272 | 3500 | 7948 | 6781 | 5620 | 43 | внутрипольный | КВОК 12/24 В-27.11.350 | Медно-алюминиевый внутрипольный конвектор Гольфстрим-В с решеткой из алюминия натурального цвета. Высота = 110 мм, длина=3500 мм, глубина=272 мм. | 50 | 45 | ОАО «ФИРМА ИЗОТЕРМ» тел.+7(812)322-88-82 | 0 | https://isoterm.ru/product/vnutripolnye-konvektory/golfstrim12-24v-otoplenie-okhlazhdenie-vlazhnye-pomeshcheniya/ | 135
Гольфстрим-В, КВОК 12/24 В-27.11.360 с решеткой из алюминия натурального цвета | Гольфстрим-В | КВОК 12/24 В-27.11.360 | с решеткой из алюминия натурального цвета | 110 | 272 | 3600 | 8310 | 7090 | 5876 | 43 | внутрипольный | КВОК 12/24 В-27.11.360 | Медно-алюминиевый внутрипольный конвектор Гольфстрим-В с решеткой из алюминия натурального цвета. Высота = 110 мм, длина=3600 мм, глубина=272 мм. | 50 | 45 | ОАО «ФИРМА ИЗОТЕРМ» тел.+7(812)322-88-82 | 0 | https://isoterm.ru/product/vnutripolnye-konvektory/golfstrim12-24v-otoplenie-okhlazhdenie-vlazhnye-pomeshcheniya/ | 135
Гольфстрим-В, КВОК 12/24 В-27.11.370 с решеткой из алюминия натурального цвета | Гольфстрим-В | КВОК 12/24 В-27.11.370 | с решеткой из алюминия натурального цвета | 110 | 272 | 3700 | 8671 | 7398 | 6131 | 43 | внутрипольный | КВОК 12/24 В-27.11.370 | Медно-алюминиевый внутрипольный конвектор Гольфстрим-В с решеткой из алюминия натурального цвета. Высота = 110 мм, длина=3700 мм, глубина=272 мм. | 50 | 45 | ОАО «ФИРМА ИЗОТЕРМ» тел.+7(812)322-88-82 | 0 | https://isoterm.ru/product/vnutripolnye-konvektory/golfstrim12-24v-otoplenie-okhlazhdenie-vlazhnye-pomeshcheniya/ | 135
Гольфстрим-В, КВОК 12/24 В-27.11.380 с решеткой из алюминия натурального цвета | Гольфстрим-В | КВОК 12/24 В-27.11.380 | с решеткой из алюминия натурального цвета | 110 | 272 | 3800 | 9032 | 7706 | 6387 | 43 | внутрипольный | КВОК 12/24 В-27.11.380 | Медно-алюминиевый внутрипольный конвектор Гольфстрим-В с решеткой из алюминия натурального цвета. Высота = 110 мм, длина=3800 мм, глубина=272 мм. | 50 | 45 | ОАО «ФИРМА ИЗОТЕРМ» тел.+7(812)322-88-82 | 0 | https://isoterm.ru/product/vnutripolnye-konvektory/golfstrim12-24v-otoplenie-okhlazhdenie-vlazhnye-pomeshcheniya/ | 135
Гольфстрим-В, КВОК 12/24 В-27.11.390 с решеткой из алюминия натурального цвета | Гольфстрим-В | КВОК 12/24 В-27.11.390 | с решеткой из алюминия натурального цвета | 110 | 272 | 3900 | 9074 | 7742 | 6416 | 43 | внутрипольный | КВОК 12/24 В-27.11.390 | Медно-алюминиевый внутрипольный конвектор Гольфстрим-В с решеткой из алюминия натурального цвета. Высота = 110 мм, длина=3900 мм, глубина=272 мм. | 50 | 45 | ОАО «ФИРМА ИЗОТЕРМ» тел.+7(812)322-88-82 | 0 | https://isoterm.ru/product/vnutripolnye-konvektory/golfstrim12-24v-otoplenie-okhlazhdenie-vlazhnye-pomeshcheniya/ | 135
Гольфстрим-В, КВОК 12/24 В-27.11.400 с решеткой из алюминия натурального цвета | Гольфстрим-В | КВОК 12/24 В-27.11.400 | с решеткой из алюминия натурального цвета | 110 | 272 | 4000 | 9116 | 7778 | 6446 | 43 | внутрипольный | КВОК 12/24 В-27.11.400 | Медно-алюминиевый внутрипольный конвектор Гольфстрим-В с решеткой из алюминия натурального цвета. Высота = 110 мм, длина=4000 мм, глубина=272 мм. | 50 | 45 | ОАО «ФИРМА ИЗОТЕРМ» тел.+7(812)322-88-82 | 0 | https://isoterm.ru/product/vnutripolnye-konvektory/golfstrim12-24v-otoplenie-okhlazhdenie-vlazhnye-pomeshcheniya/ | 135
Гольфстрим-В, КВОК 12/24 В-27.11.410 с решеткой из алюминия натурального цвета | Гольфстрим-В | КВОК 12/24 В-27.11.410 | с решеткой из алюминия натурального цвета | 110 | 272 | 4100 | 9805 | 8365 | 6933 | 52 | внутрипольный | КВОК 12/24 В-27.11.410 | Медно-алюминиевый внутрипольный конвектор Гольфстрим-В с решеткой из алюминия натурального цвета. Высота = 110 мм, длина=4100 мм, глубина=272 мм. | 50 | 45 | ОАО «ФИРМА ИЗОТЕРМ» тел.+7(812)322-88-82 | 0 | https://isoterm.ru/product/vnutripolnye-konvektory/golfstrim12-24v-otoplenie-okhlazhdenie-vlazhnye-pomeshcheniya/ | 135
Гольфстрим-В, КВОК 12/24 В-27.11.420 с решеткой из алюминия натурального цвета | Гольфстрим-В | КВОК 12/24 В-27.11.420 | с решеткой из алюминия натурального цвета | 110 | 272 | 4200 | 10493 | 8953 | 7420 | 60 | внутрипольный | КВОК 12/24 В-27.11.420 | Медно-алюминиевый внутрипольный конвектор Гольфстрим-В с решеткой из алюминия натурального цвета. Высота = 110 мм, длина=4200 мм, глубина=272 мм. | 50 | 45 | ОАО «ФИРМА ИЗОТЕРМ» тел.+7(812)322-88-82 | 0 | https://isoterm.ru/product/vnutripolnye-konvektory/golfstrim12-24v-otoplenie-okhlazhdenie-vlazhnye-pomeshcheniya/ | 135
Гольфстрим-В, КВОК 12/24 В-27.11.430 с решеткой из алюминия натурального цвета | Гольфстрим-В | КВОК 12/24 В-27.11.430 | с решеткой из алюминия натурального цвета | 110 | 272 | 4300 | 10854 | 9261 | 7675 | 61 | внутрипольный | КВОК 12/24 В-27.11.430 | Медно-алюминиевый внутрипольный конвектор Гольфстрим-В с решеткой из алюминия натурального цвета. Высота = 110 мм, длина=4300 мм, глубина=272 мм. | 50 | 45 | ОАО «ФИРМА ИЗОТЕРМ» тел.+7(812)322-88-82 | 0 | https://isoterm.ru/product/vnutripolnye-konvektory/golfstrim12-24v-otoplenie-okhlazhdenie-vlazhnye-pomeshcheniya/ | 135
Гольфстрим-В, КВОК 12/24 В-27.11.440 с решеткой из алюминия натурального цвета | Гольфстрим-В | КВОК 12/24 В-27.11.440 | с решеткой из алюминия натурального цвета | 110 | 272 | 4400 | 11215 | 9569 | 7930 | 61 | внутрипольный | КВОК 12/24 В-27.11.440 | Медно-алюминиевый внутрипольный конвектор Гольфстрим-В с решеткой из алюминия натурального цвета. Высота = 110 мм, длина=4400 мм, глубина=272 мм. | 50 | 45 | ОАО «ФИРМА ИЗОТЕРМ» тел.+7(812)322-88-82 | 0 | https://isoterm.ru/product/vnutripolnye-konvektory/golfstrim12-24v-otoplenie-okhlazhdenie-vlazhnye-pomeshcheniya/ | 135
Гольфстрим-В, КВОК 12/24 В-27.11.450 с решеткой из алюминия натурального цвета | Гольфстрим-В | КВОК 12/24 В-27.11.450 | с решеткой из алюминия натурального цвета | 110 | 272 | 4500 | 11584 | 9883 | 8191 | 62 | внутрипольный | КВОК 12/24 В-27.11.450 | Медно-алюминиевый внутрипольный конвектор Гольфстрим-В с решеткой из алюминия натурального цвета. Высота = 110 мм, длина=4500 мм, глубина=272 мм. | 50 | 45 | ОАО «ФИРМА ИЗОТЕРМ» тел.+7(812)322-88-82 | 0 | https://isoterm.ru/product/vnutripolnye-konvektory/golfstrim12-24v-otoplenie-okhlazhdenie-vlazhnye-pomeshcheniya/ | 135
Гольфстрим-В, КВОК 12/24 В-27.11.460 с решеткой из алюминия натурального цвета | Гольфстрим-В | КВОК 12/24 В-27.11.460 | с решеткой из алюминия натурального цвета | 110 | 272 | 4600 | 11952 | 10198 | 8452 | 62 | внутрипольный | КВОК 12/24 В-27.11.460 | Медно-алюминиевый внутрипольный конвектор Гольфстрим-В с решеткой из алюминия натурального цвета. Высота = 110 мм, длина=4600 мм, глубина=272 мм. | 50 | 45 | ОАО «ФИРМА ИЗОТЕРМ» тел.+7(812)322-88-82 | 0 | https://isoterm.ru/product/vnutripolnye-konvektory/golfstrim12-24v-otoplenie-okhlazhdenie-vlazhnye-pomeshcheniya/ | 135
Гольфстрим-В, КВОК 12/24 В-27.11.470 с решеткой из алюминия натурального цвета | Гольфстрим-В | КВОК 12/24 В-27.11.470 | с решеткой из алюминия натурального цвета | 110 | 272 | 4700 | 12314 | 10507 | 8708 | 63 | внутрипольный | КВОК 12/24 В-27.11.470 | Медно-алюминиевый внутрипольный конвектор Гольфстрим-В с решеткой из алюминия натурального цвета. Высота = 110 мм, длина=4700 мм, глубина=272 мм. | 50 | 45 | ОАО «ФИРМА ИЗОТЕРМ» тел.+7(812)322-88-82 | 0 | https://isoterm.ru/product/vnutripolnye-konvektory/golfstrim12-24v-otoplenie-okhlazhdenie-vlazhnye-pomeshcheniya/ | 135
Гольфстрим-В, КВОК 12/24 В-27.11.480 с решеткой из алюминия натурального цвета | Гольфстрим-В | КВОК 12/24 В-27.11.480 | с решеткой из алюминия натурального цвета | 110 | 272 | 4800 | 12677 | 10816 | 8964 | 64 | внутрипольный | КВОК 12/24 В-27.11.480 | Медно-алюминиевый внутрипольный конвектор Гольфстрим-В с решеткой из алюминия натурального цвета. Высота = 110 мм, длина=4800 мм, глубина=272 мм. | 50 | 45 | ОАО «ФИРМА ИЗОТЕРМ» тел.+7(812)322-88-82 | 0 | https://isoterm.ru/product/vnutripolnye-konvektory/golfstrim12-24v-otoplenie-okhlazhdenie-vlazhnye-pomeshcheniya/ | 135
Гольфстрим-В, КВОК 12/24 В-27.11.490 с решеткой из алюминия натурального цвета | Гольфстрим-В | КВОК 12/24 В-27.11.490 | с решеткой из алюминия натурального цвета | 110 | 272 | 4900 | 13038 | 11124 | 9219 | 64 | внутрипольный | КВОК 12/24 В-27.11.490 | Медно-алюминиевый внутрипольный конвектор Гольфстрим-В с решеткой из алюминия натурального цвета. Высота = 110 мм, длина=4900 мм, глубина=272 мм. | 50 | 45 | ОАО «ФИРМА ИЗОТЕРМ» тел.+7(812)322-88-82 | 0 | https://isoterm.ru/product/vnutripolnye-konvektory/golfstrim12-24v-otoplenie-okhlazhdenie-vlazhnye-pomeshcheniya/ | 135
Гольфстрим-В, КВОК 12/24 В-27.11.500 с решеткой из алюминия натурального цвета | Гольфстрим-В | КВОК 12/24 В-27.11.500 | с решеткой из алюминия натурального цвета | 110 | 272 | 5000 | 13399 | 11431 | 9474 | 65 | внутрипольный | КВОК 12/24 В-27.11.500 | Медно-алюминиевый внутрипольный конвектор Гольфстрим-В с решеткой из алюминия натурального цвета. Высота = 110 мм, длина=5000 мм, глубина=272 мм. | 50 | 45 | ОАО «ФИРМА ИЗОТЕРМ» тел.+7(812)322-88-82 | 0 | https://isoterm.ru/product/vnutripolnye-konvektory/golfstrim12-24v-otoplenie-okhlazhdenie-vlazhnye-pomeshcheniya/ | 135
Гольфстрим-В, КВОК 12/24 В-27.11.510 с решеткой из алюминия натурального цвета | Гольфстрим-В | КВОК 12/24 В-27.11.510 | с решеткой из алюминия натурального цвета | 110 | 272 | 5100 | 13440 | 11467 | 9504 | 65 | внутрипольный | КВОК 12/24 В-27.11.510 | Медно-алюминиевый внутрипольный конвектор Гольфстрим-В с решеткой из алюминия натурального цвета. Высота = 110 мм, длина=5100 мм, глубина=272 мм. | 50 | 45 | ОАО «ФИРМА ИЗОТЕРМ» тел.+7(812)322-88-82 | 0 | https://isoterm.ru/product/vnutripolnye-konvektory/golfstrim12-24v-otoplenie-okhlazhdenie-vlazhnye-pomeshcheniya/ | 135
Гольфстрим-В, КВОК 12/24 В-27.11.520 с решеткой из алюминия натурального цвета | Гольфстрим-В | КВОК 12/24 В-27.11.520 | с решеткой из алюминия натурального цвета | 110 | 272 | 5200 | 13482 | 11503 | 9534 | 65 | внутрипольный | КВОК 12/24 В-27.11.520 | Медно-алюминиевый внутрипольный конвектор Гольфстрим-В с решеткой из алюминия натурального цвета. Высота = 110 мм, длина=5200 мм, глубина=272 мм. | 50 | 45 | ОАО «ФИРМА ИЗОТЕРМ» тел.+7(812)322-88-82 | 0 | https://isoterm.ru/product/vnutripolnye-konvektory/golfstrim12-24v-otoplenie-okhlazhdenie-vlazhnye-pomeshcheniya/ | 135
Гольфстрим-В, КВОК 12/24 В-27.11.530 с решеткой из алюминия натурального цвета | Гольфстрим-В | КВОК 12/24 В-27.11.530 | с решеткой из алюминия натурального цвета | 110 | 272 | 5300 | 13848 | 11815 | 9792 | 69 | внутрипольный | КВОК 12/24 В-27.11.530 | Медно-алюминиевый внутрипольный конвектор Гольфстрим-В с решеткой из алюминия натурального цвета. Высота = 110 мм, длина=5300 мм, глубина=272 мм. | 50 | 45 | ОАО «ФИРМА ИЗОТЕРМ» тел.+7(812)322-88-82 | 0 | https://isoterm.ru/product/vnutripolnye-konvektory/golfstrim12-24v-otoplenie-okhlazhdenie-vlazhnye-pomeshcheniya/ | 135
Гольфстрим-В, КВОК 12/24 В-27.11.540 с решеткой из алюминия натурального цвета | Гольфстрим-В | КВОК 12/24 В-27.11.540 | с решеткой из алюминия натурального цвета | 110 | 272 | 5400 | 14215 | 12128 | 10051 | 73 | внутрипольный | КВОК 12/24 В-27.11.540 | Медно-алюминиевый внутрипольный конвектор Гольфстрим-В с решеткой из алюминия натурального цвета. Высота = 110 мм, длина=5400 мм, глубина=272 мм. | 50 | 45 | ОАО «ФИРМА ИЗОТЕРМ» тел.+7(812)322-88-82 | 0 | https://isoterm.ru/product/vnutripolnye-konvektory/golfstrim12-24v-otoplenie-okhlazhdenie-vlazhnye-pomeshcheniya/ | 135
Гольфстрим-В, КВОК 12/24 В-27.11.550 с решеткой из алюминия натурального цвета | Гольфстрим-В | КВОК 12/24 В-27.11.550 | с решеткой из алюминия натурального цвета | 110 | 272 | 5500 | 14576 | 12436 | 10307 | 74 | внутрипольный | КВОК 12/24 В-27.11.550 | Медно-алюминиевый внутрипольный конвектор Гольфстрим-В с решеткой из алюминия натурального цвета. Высота = 110 мм, длина=5500 мм, глубина=272 мм. | 50 | 45 | ОАО «ФИРМА ИЗОТЕРМ» тел.+7(812)322-88-82 | 0 | https://isoterm.ru/product/vnutripolnye-konvektory/golfstrim12-24v-otoplenie-okhlazhdenie-vlazhnye-pomeshcheniya/ | 135
Гольфстрим-В, КВОК 12/24 В-27.11.560 с решеткой из алюминия натурального цвета | Гольфстрим-В | КВОК 12/24 В-27.11.560 | с решеткой из алюминия натурального цвета | 110 | 272 | 5600 | 14936 | 12744 | 10562 | 74 | внутрипольный | КВОК 12/24 В-27.11.560 | Медно-алюминиевый внутрипольный конвектор Гольфстрим-В с решеткой из алюминия натурального цвета. Высота = 110 мм, длина=5600 мм, глубина=272 мм. | 50 | 45 | ОАО «ФИРМА ИЗОТЕРМ» тел.+7(812)322-88-82 | 0 | https://isoterm.ru/product/vnutripolnye-konvektory/golfstrim12-24v-otoplenie-okhlazhdenie-vlazhnye-pomeshcheniya/ | 135
Гольфстрим-В, КВОК 12/24 В-27.11.570 с решеткой из алюминия натурального цвета | Гольфстрим-В | КВОК 12/24 В-27.11.570 | с решеткой из алюминия натурального цвета | 110 | 272 | 5700 | 15301 | 13055 | 10820 | 75 | внутрипольный | КВОК 12/24 В-27.11.570 | Медно-алюминиевый внутрипольный конвектор Гольфстрим-В с решеткой из алюминия натурального цвета. Высота = 110 мм, длина=5700 мм, глубина=272 мм. | 50 | 45 | ОАО «ФИРМА ИЗОТЕРМ» тел.+7(812)322-88-82 | 0 | https://isoterm.ru/product/vnutripolnye-konvektory/golfstrim12-24v-otoplenie-okhlazhdenie-vlazhnye-pomeshcheniya/ | 135
Гольфстрим-В, КВОК 12/24 В-27.11.580 с решеткой из алюминия натурального цвета | Гольфстрим-В | КВОК 12/24 В-27.11.580 | с решеткой из алюминия натурального цвета | 110 | 272 | 5800 | 15666 | 13366 | 11077 | 76 | внутрипольный | КВОК 12/24 В-27.11.580 | Медно-алюминиевый внутрипольный конвектор Гольфстрим-В с решеткой из алюминия натурального цвета. Высота = 110 мм, длина=5800 мм, глубина=272 мм. | 50 | 45 | ОАО «ФИРМА ИЗОТЕРМ» тел.+7(812)322-88-82 | 0 | https://isoterm.ru/product/vnutripolnye-konvektory/golfstrim12-24v-otoplenie-okhlazhdenie-vlazhnye-pomeshcheniya/ | 135
Гольфстрим-В, КВОК 12/24 В-27.11.590 с решеткой из алюминия натурального цвета | Гольфстрим-В | КВОК 12/24 В-27.11.590 | с решеткой из алюминия натурального цвета | 110 | 272 | 5900 | 15705 | 13399 | 11105 | 76 | внутрипольный | КВОК 12/24 В-27.11.590 | Медно-алюминиевый внутрипольный конвектор Гольфстрим-В с решеткой из алюминия натурального цвета. Высота = 110 мм, длина=5900 мм, глубина=272 мм. | 50 | 45 | ОАО «ФИРМА ИЗОТЕРМ» тел.+7(812)322-88-82 | 0 | https://isoterm.ru/product/vnutripolnye-konvektory/golfstrim12-24v-otoplenie-okhlazhdenie-vlazhnye-pomeshcheniya/ | 135
Гольфстрим-В, КВОК 12/24 В-27.11.600 с решеткой из алюминия натурального цвета | Гольфстрим-В | КВОК 12/24 В-27.11.600 | с решеткой из алюминия натурального цвета | 110 | 272 | 6000 | 15745 | 13433 | 11133 | 76 | внутрипольный | КВОК 12/24 В-27.11.600 | Медно-алюминиевый внутрипольный конвектор Гольфстрим-В с решеткой из алюминия натурального цвета. Высота = 110 мм, длина=6000 мм, глубина=272 мм. | 50 | 45 | ОАО «ФИРМА ИЗОТЕРМ» тел.+7(812)322-88-82 | 0 | https://isoterm.ru/product/vnutripolnye-konvektory/golfstrim12-24v-otoplenie-okhlazhdenie-vlazhnye-pomeshcheniya/ | 135
Гольфстрим-В, КВОК 12/24 В-27.11.060 с решеткой из алюминия окрашенного | Гольфстрим-В | КВОК 12/24 В-27.11.060 | с решеткой из алюминия окрашенного | 110 | 272 | 600 | 761 | 649 | 538 | 5 | внутрипольный | КВОК 12/24 В-27.11.060 | Медно-алюминиевый внутрипольный конвектор Гольфстрим-В с решеткой из алюминия окрашенного. Высота = 110 мм, длина=600 мм, глубина=272 мм. | 50 | 45 | ОАО «ФИРМА ИЗОТЕРМ» тел.+7(812)322-88-82 | 0 | https://isoterm.ru/product/vnutripolnye-konvektory/golfstrim12-24v-otoplenie-okhlazhdenie-vlazhnye-pomeshcheniya/ | 135
Гольфстрим-В, КВОК 12/24 В-27.11.070 с решеткой из алюминия окрашенного | Гольфстрим-В | КВОК 12/24 В-27.11.070 | с решеткой из алюминия окрашенного | 110 | 272 | 700 | 1122 | 957 | 793 | 5 | внутрипольный | КВОК 12/24 В-27.11.070 | Медно-алюминиевый внутрипольный конвектор Гольфстрим-В с решеткой из алюминия окрашенного. Высота = 110 мм, длина=700 мм, глубина=272 мм. | 50 | 45 | ОАО «ФИРМА ИЗОТЕРМ» тел.+7(812)322-88-82 | 0 | https://isoterm.ru/product/vnutripolnye-konvektory/golfstrim12-24v-otoplenie-okhlazhdenie-vlazhnye-pomeshcheniya/ | 135
Гольфстрим-В, КВОК 12/24 В-27.11.080 с решеткой из алюминия окрашенного | Гольфстрим-В | КВОК 12/24 В-27.11.080 | с решеткой из алюминия окрашенного | 110 | 272 | 800 | 1163 | 993 | 823 | 10 | внутрипольный | КВОК 12/24 В-27.11.080 | Медно-алюминиевый внутрипольный конвектор Гольфстрим-В с решеткой из алюминия окрашенного. Высота = 110 мм, длина=800 мм, глубина=272 мм. | 50 | 45 | ОАО «ФИРМА ИЗОТЕРМ» тел.+7(812)322-88-82 | 0 | https://isoterm.ru/product/vnutripolnye-konvektory/golfstrim12-24v-otoplenie-okhlazhdenie-vlazhnye-pomeshcheniya/ | 135
Гольфстрим-В, КВОК 12/24 В-27.11.090 с решеткой из алюминия окрашенного | Гольфстрим-В | КВОК 12/24 В-27.11.090 | с решеткой из алюминия окрашенного | 110 | 272 | 900 | 1530 | 1305 | 1082 | 10 | внутрипольный | КВОК 12/24 В-27.11.090 | Медно-алюминиевый внутрипольный конвектор Гольфстрим-В с решеткой из алюминия окрашенного. Высота = 110 мм, длина=900 мм, глубина=272 мм. | 50 | 45 | ОАО «ФИРМА ИЗОТЕРМ» тел.+7(812)322-88-82 | 0 | https://isoterm.ru/product/vnutripolnye-konvektory/golfstrim12-24v-otoplenie-okhlazhdenie-vlazhnye-pomeshcheniya/ | 135
Гольфстрим-В, КВОК 12/24 В-27.11.100 с решеткой из алюминия окрашенного | Гольфстрим-В | КВОК 12/24 В-27.11.100 | с решеткой из алюминия окрашенного | 110 | 272 | 1000 | 1890 | 1613 | 1337 | 11 | внутрипольный | КВОК 12/24 В-27.11.100 | Медно-алюминиевый внутрипольный конвектор Гольфстрим-В с решеткой из алюминия окрашенного. Высота = 110 мм, длина=1000 мм, глубина=272 мм. | 50 | 45 | ОАО «ФИРМА ИЗОТЕРМ» тел.+7(812)322-88-82 | 0 | https://isoterm.ru/product/vnutripolnye-konvektory/golfstrim12-24v-otoplenie-okhlazhdenie-vlazhnye-pomeshcheniya/ | 135
Гольфстрим-В, КВОК 12/24 В-27.11.110 с решеткой из алюминия окрашенного | Гольфстрим-В | КВОК 12/24 В-27.11.110 | с решеткой из алюминия окрашенного | 110 | 272 | 1100 | 2267 | 1934 | 1603 | 11 | внутрипольный | КВОК 12/24 В-27.11.110 | Медно-алюминиевый внутрипольный конвектор Гольфстрим-В с решеткой из алюминия окрашенного. Высота = 110 мм, длина=1100 мм, глубина=272 мм. | 50 | 45 | ОАО «ФИРМА ИЗОТЕРМ» тел.+7(812)322-88-82 | 0 | https://isoterm.ru/product/vnutripolnye-konvektory/golfstrim12-24v-otoplenie-okhlazhdenie-vlazhnye-pomeshcheniya/ | 135
Гольфстрим-В, КВОК 12/24 В-27.11.120 с решеткой из алюминия окрашенного | Гольфстрим-В | КВОК 12/24 В-27.11.120 | с решеткой из алюминия окрашенного | 110 | 272 | 1200 | 2295 | 1958 | 1622 | 15 | внутрипольный | КВОК 12/24 В-27.11.120 | Медно-алюминиевый внутрипольный конвектор Гольфстрим-В с решеткой из алюминия окрашенного. Высота = 110 мм, длина=1200 мм, глубина=272 мм. | 50 | 45 | ОАО «ФИРМА ИЗОТЕРМ» тел.+7(812)322-88-82 | 0 | https://isoterm.ru/product/vnutripolnye-konvektory/golfstrim12-24v-otoplenie-okhlazhdenie-vlazhnye-pomeshcheniya/ | 135
Гольфстрим-В, КВОК 12/24 В-27.11.130 с решеткой из алюминия окрашенного | Гольфстрим-В | КВОК 12/24 В-27.11.130 | с решеткой из алюминия окрашенного | 110 | 272 | 1300 | 2659 | 2269 | 1881 | 16 | внутрипольный | КВОК 12/24 В-27.11.130 | Медно-алюминиевый внутрипольный конвектор Гольфстрим-В с решеткой из алюминия окрашенного. Высота = 110 мм, длина=1300 мм, глубина=272 мм. | 50 | 45 | ОАО «ФИРМА ИЗОТЕРМ» тел.+7(812)322-88-82 | 0 | https://isoterm.ru/product/vnutripolnye-konvektory/golfstrim12-24v-otoplenie-okhlazhdenie-vlazhnye-pomeshcheniya/ | 135
Гольфстрим-В, КВОК 12/24 В-27.11.140 с решеткой из алюминия окрашенного | Гольфстрим-В | КВОК 12/24 В-27.11.140 | с решеткой из алюминия окрашенного | 110 | 272 | 1400 | 3024 | 2580 | 2138 | 16 | внутрипольный | КВОК 12/24 В-27.11.140 | Медно-алюминиевый внутрипольный конвектор Гольфстрим-В с решеткой из алюминия окрашенного. Высота = 110 мм, длина=1400 мм, глубина=272 мм. | 50 | 45 | ОАО «ФИРМА ИЗОТЕРМ» тел.+7(812)322-88-82 | 0 | https://isoterm.ru/product/vnutripolnye-konvektory/golfstrim12-24v-otoplenie-okhlazhdenie-vlazhnye-pomeshcheniya/ | 135
Гольфстрим-В, КВОК 12/24 В-27.11.150 с решеткой из алюминия окрашенного | Гольфстрим-В | КВОК 12/24 В-27.11.150 | с решеткой из алюминия окрашенного | 110 | 272 | 1500 | 3386 | 2889 | 2394 | 16 | внутрипольный | КВОК 12/24 В-27.11.150 | Медно-алюминиевый внутрипольный конвектор Гольфстрим-В с решеткой из алюминия окрашенного. Высота = 110 мм, длина=1500 мм, глубина=272 мм. | 50 | 45 | ОАО «ФИРМА ИЗОТЕРМ» тел.+7(812)322-88-82 | 0 | https://isoterm.ru/product/vnutripolnye-konvektory/golfstrim12-24v-otoplenie-okhlazhdenie-vlazhnye-pomeshcheniya/ | 135
Гольфстрим-В, КВОК 12/24 В-27.11.160 с решеткой из алюминия окрашенного | Гольфстрим-В | КВОК 12/24 В-27.11.160 | с решеткой из алюминия окрашенного | 110 | 272 | 1600 | 3424 | 2922 | 2421 | 20 | внутрипольный | КВОК 12/24 В-27.11.160 | Медно-алюминиевый внутрипольный конвектор Гольфстрим-В с решеткой из алюминия окрашенного. Высота = 110 мм, длина=1600 мм, глубина=272 мм. | 50 | 45 | ОАО «ФИРМА ИЗОТЕРМ» тел.+7(812)322-88-82 | 0 | https://isoterm.ru/product/vnutripolnye-konvektory/golfstrim12-24v-otoplenie-okhlazhdenie-vlazhnye-pomeshcheniya/ | 135
Гольфстрим-В, КВОК 12/24 В-27.11.170 с решеткой из алюминия окрашенного | Гольфстрим-В | КВОК 12/24 В-27.11.170 | с решеткой из алюминия окрашенного | 110 | 272 | 1700 | 3793 | 3236 | 2682 | 21 | внутрипольный | КВОК 12/24 В-27.11.170 | Медно-алюминиевый внутрипольный конвектор Гольфстрим-В с решеткой из алюминия окрашенного. Высота = 110 мм, длина=1700 мм, глубина=272 мм. | 50 | 45 | ОАО «ФИРМА ИЗОТЕРМ» тел.+7(812)322-88-82 | 0 | https://isoterm.ru/product/vnutripolnye-konvektory/golfstrim12-24v-otoplenie-okhlazhdenie-vlazhnye-pomeshcheniya/ | 135
Гольфстрим-В, КВОК 12/24 В-27.11.180 с решеткой из алюминия окрашенного | Гольфстрим-В | КВОК 12/24 В-27.11.180 | с решеткой из алюминия окрашенного | 110 | 272 | 1800 | 4155 | 3545 | 2938 | 22 | внутрипольный | КВОК 12/24 В-27.11.180 | Медно-алюминиевый внутрипольный конвектор Гольфстрим-В с решеткой из алюминия окрашенного. Высота = 110 мм, длина=1800 мм, глубина=272 мм. | 50 | 45 | ОАО «ФИРМА ИЗОТЕРМ» тел.+7(812)322-88-82 | 0 | https://isoterm.ru/product/vnutripolnye-konvektory/golfstrim12-24v-otoplenie-okhlazhdenie-vlazhnye-pomeshcheniya/ | 135
Гольфстрим-В, КВОК 12/24 В-27.11.190 с решеткой из алюминия окрашенного | Гольфстрим-В | КВОК 12/24 В-27.11.190 | с решеткой из алюминия окрашенного | 110 | 272 | 1900 | 4516 | 3853 | 3193 | 22 | внутрипольный | КВОК 12/24 В-27.11.190 | Медно-алюминиевый внутрипольный конвектор Гольфстрим-В с решеткой из алюминия окрашенного. Высота = 110 мм, длина=1900 мм, глубина=272 мм. | 50 | 45 | ОАО «ФИРМА ИЗОТЕРМ» тел.+7(812)322-88-82 | 0 | https://isoterm.ru/product/vnutripolnye-konvektory/golfstrim12-24v-otoplenie-okhlazhdenie-vlazhnye-pomeshcheniya/ | 135
Гольфстрим-В, КВОК 12/24 В-27.11.200 с решеткой из алюминия окрашенного | Гольфстрим-В | КВОК 12/24 В-27.11.200 | с решеткой из алюминия окрашенного | 110 | 272 | 2000 | 4558 | 3889 | 3223 | 22 | внутрипольный | КВОК 12/24 В-27.11.200 | Медно-алюминиевый внутрипольный конвектор Гольфстрим-В с решеткой из алюминия окрашенного. Высота = 110 мм, длина=2000 мм, глубина=272 мм. | 50 | 45 | ОАО «ФИРМА ИЗОТЕРМ» тел.+7(812)322-88-82 | 0 | https://isoterm.ru/product/vnutripolnye-konvektory/golfstrim12-24v-otoplenie-okhlazhdenie-vlazhnye-pomeshcheniya/ | 135
Гольфстрим-В, КВОК 12/24 В-27.11.210 с решеткой из алюминия окрашенного | Гольфстрим-В | КВОК 12/24 В-27.11.210 | с решеткой из алюминия окрашенного | 110 | 272 | 2100 | 5247 | 4476 | 3710 | 30 | внутрипольный | КВОК 12/24 В-27.11.210 | Медно-алюминиевый внутрипольный конвектор Гольфстрим-В с решеткой из алюминия окрашенного. Высота = 110 мм, длина=2100 мм, глубина=272 мм. | 50 | 45 | ОАО «ФИРМА ИЗОТЕРМ» тел.+7(812)322-88-82 | 0 | https://isoterm.ru/product/vnutripolnye-konvektory/golfstrim12-24v-otoplenie-okhlazhdenie-vlazhnye-pomeshcheniya/ | 135
Гольфстрим-В, КВОК 12/24 В-27.11.220 с решеткой из алюминия окрашенного | Гольфстрим-В | КВОК 12/24 В-27.11.220 | с решеткой из алюминия окрашенного | 110 | 272 | 2200 | 5608 | 4784 | 3965 | 31 | внутрипольный | КВОК 12/24 В-27.11.220 | Медно-алюминиевый внутрипольный конвектор Гольфстрим-В с решеткой из алюминия окрашенного. Высота = 110 мм, длина=2200 мм, глубина=272 мм. | 50 | 45 | ОАО «ФИРМА ИЗОТЕРМ» тел.+7(812)322-88-82 | 0 | https://isoterm.ru/product/vnutripolnye-konvektory/golfstrim12-24v-otoplenie-okhlazhdenie-vlazhnye-pomeshcheniya/ | 135
Гольфстрим-В, КВОК 12/24 В-27.11.230 с решеткой из алюминия окрашенного | Гольфстрим-В | КВОК 12/24 В-27.11.230 | с решеткой из алюминия окрашенного | 110 | 272 | 2300 | 5976 | 5099 | 4226 | 31 | внутрипольный | КВОК 12/24 В-27.11.230 | Медно-алюминиевый внутрипольный конвектор Гольфстрим-В с решеткой из алюминия окрашенного. Высота = 110 мм, длина=2300 мм, глубина=272 мм. | 50 | 45 | ОАО «ФИРМА ИЗОТЕРМ» тел.+7(812)322-88-82 | 0 | https://isoterm.ru/product/vnutripolnye-konvektory/golfstrim12-24v-otoplenie-okhlazhdenie-vlazhnye-pomeshcheniya/ | 135
Гольфстрим-В, КВОК 12/24 В-27.11.240 с решеткой из алюминия окрашенного | Гольфстрим-В | КВОК 12/24 В-27.11.240 | с решеткой из алюминия окрашенного | 110 | 272 | 2400 | 6338 | 5408 | 4482 | 32 | внутрипольный | КВОК 12/24 В-27.11.240 | Медно-алюминиевый внутрипольный конвектор Гольфстрим-В с решеткой из алюминия окрашенного. Высота = 110 мм, длина=2400 мм, глубина=272 мм. | 50 | 45 | ОАО «ФИРМА ИЗОТЕРМ» тел.+7(812)322-88-82 | 0 | https://isoterm.ru/product/vnutripolnye-konvektory/golfstrim12-24v-otoplenie-okhlazhdenie-vlazhnye-pomeshcheniya/ | 135
Гольфстрим-В, КВОК 12/24 В-27.11.250 с решеткой из алюминия окрашенного | Гольфстрим-В | КВОК 12/24 В-27.11.250 | с решеткой из алюминия окрашенного | 110 | 272 | 2500 | 6699 | 5716 | 4737 | 32 | внутрипольный | КВОК 12/24 В-27.11.250 | Медно-алюминиевый внутрипольный конвектор Гольфстрим-В с решеткой из алюминия окрашенного. Высота = 110 мм, длина=2500 мм, глубина=272 мм. | 50 | 45 | ОАО «ФИРМА ИЗОТЕРМ» тел.+7(812)322-88-82 | 0 | https://isoterm.ru/product/vnutripolnye-konvektory/golfstrim12-24v-otoplenie-okhlazhdenie-vlazhnye-pomeshcheniya/ | 135
Гольфстрим-В, КВОК 12/24 В-27.11.260 с решеткой из алюминия окрашенного | Гольфстрим-В | КВОК 12/24 В-27.11.260 | с решеткой из алюминия окрашенного | 110 | 272 | 2600 | 6741 | 5751 | 4767 | 32 | внутрипольный | КВОК 12/24 В-27.11.260 | Медно-алюминиевый внутрипольный конвектор Гольфстрим-В с решеткой из алюминия окрашенного. Высота = 110 мм, длина=2600 мм, глубина=272 мм. | 50 | 45 | ОАО «ФИРМА ИЗОТЕРМ» тел.+7(812)322-88-82 | 0 | https://isoterm.ru/product/vnutripolnye-konvektory/golfstrim12-24v-otoplenie-okhlazhdenie-vlazhnye-pomeshcheniya/ | 135
Гольфстрим-В, КВОК 12/24 В-27.11.270 с решеткой из алюминия окрашенного | Гольфстрим-В | КВОК 12/24 В-27.11.270 | с решеткой из алюминия окрашенного | 110 | 272 | 2700 | 7107 | 6064 | 5026 | 37 | внутрипольный | КВОК 12/24 В-27.11.270 | Медно-алюминиевый внутрипольный конвектор Гольфстрим-В с решеткой из алюминия окрашенного. Высота = 110 мм, длина=2700 мм, глубина=272 мм. | 50 | 45 | ОАО «ФИРМА ИЗОТЕРМ» тел.+7(812)322-88-82 | 0 | https://isoterm.ru/product/vnutripolnye-konvektory/golfstrim12-24v-otoplenie-okhlazhdenie-vlazhnye-pomeshcheniya/ | 135
Гольфстрим-В, КВОК 12/24 В-27.11.280 с решеткой из алюминия окрашенного | Гольфстрим-В | КВОК 12/24 В-27.11.280 | с решеткой из алюминия окрашенного | 110 | 272 | 2800 | 7468 | 6372 | 5281 | 37 | внутрипольный | КВОК 12/24 В-27.11.280 | Медно-алюминиевый внутрипольный конвектор Гольфстрим-В с решеткой из алюминия окрашенного. Высота = 110 мм, длина=2800 мм, глубина=272 мм. | 50 | 45 | ОАО «ФИРМА ИЗОТЕРМ» тел.+7(812)322-88-82 | 0 | https://isoterm.ru/product/vnutripolnye-konvektory/golfstrim12-24v-otoplenie-okhlazhdenie-vlazhnye-pomeshcheniya/ | 135
Гольфстрим-В, КВОК 12/24 В-27.11.290 с решеткой из алюминия окрашенного | Гольфстрим-В | КВОК 12/24 В-27.11.290 | с решеткой из алюминия окрашенного | 110 | 272 | 2900 | 7833 | 6683 | 5539 | 38 | внутрипольный | КВОК 12/24 В-27.11.290 | Медно-алюминиевый внутрипольный конвектор Гольфстрим-В с решеткой из алюминия окрашенного. Высота = 110 мм, длина=2900 мм, глубина=272 мм. | 50 | 45 | ОАО «ФИРМА ИЗОТЕРМ» тел.+7(812)322-88-82 | 0 | https://isoterm.ru/product/vnutripolnye-konvektory/golfstrim12-24v-otoplenie-okhlazhdenie-vlazhnye-pomeshcheniya/ | 135
Гольфстрим-В, КВОК 12/24 В-27.11.300 с решеткой из алюминия окрашенного | Гольфстрим-В | КВОК 12/24 В-27.11.300 | с решеткой из алюминия окрашенного | 110 | 272 | 3000 | 7872 | 6717 | 5567 | 38 | внутрипольный | КВОК 12/24 В-27.11.300 | Медно-алюминиевый внутрипольный конвектор Гольфстрим-В с решеткой из алюминия окрашенного. Высота = 110 мм, длина=3000 мм, глубина=272 мм. | 50 | 45 | ОАО «ФИРМА ИЗОТЕРМ» тел.+7(812)322-88-82 | 0 | https://isoterm.ru/product/vnutripolnye-konvektory/golfstrim12-24v-otoplenie-okhlazhdenie-vlazhnye-pomeshcheniya/ | 135
Гольфстрим-В, КВОК 12/24 В-27.11.310 с решеткой из алюминия окрашенного | Гольфстрим-В | КВОК 12/24 В-27.11.310 | с решеткой из алюминия окрашенного | 110 | 272 | 3100 | 6811 | 5811 | 4816 | 37 | внутрипольный | КВОК 12/24 В-27.11.310 | Медно-алюминиевый внутрипольный конвектор Гольфстрим-В с решеткой из алюминия окрашенного. Высота = 110 мм, длина=3100 мм, глубина=272 мм. | 50 | 45 | ОАО «ФИРМА ИЗОТЕРМ» тел.+7(812)322-88-82 | 0 | https://isoterm.ru/product/vnutripolnye-konvektory/golfstrim12-24v-otoplenie-okhlazhdenie-vlazhnye-pomeshcheniya/ | 135
Гольфстрим-В, КВОК 12/24 В-27.11.320 с решеткой из алюминия окрашенного | Гольфстрим-В | КВОК 12/24 В-27.11.320 | с решеткой из алюминия окрашенного | 110 | 272 | 3200 | 6849 | 5843 | 4843 | 41 | внутрипольный | КВОК 12/24 В-27.11.320 | Медно-алюминиевый внутрипольный конвектор Гольфстрим-В с решеткой из алюминия окрашенного. Высота = 110 мм, длина=3200 мм, глубина=272 мм. | 50 | 45 | ОАО «ФИРМА ИЗОТЕРМ» тел.+7(812)322-88-82 | 0 | https://isoterm.ru/product/vnutripolnye-konvektory/golfstrim12-24v-otoplenie-okhlazhdenie-vlazhnye-pomeshcheniya/ | 135
Гольфстрим-В, КВОК 12/24 В-27.11.330 с решеткой из алюминия окрашенного | Гольфстрим-В | КВОК 12/24 В-27.11.330 | с решеткой из алюминия окрашенного | 110 | 272 | 3300 | 7217 | 6158 | 5104 | 41 | внутрипольный | КВОК 12/24 В-27.11.330 | Медно-алюминиевый внутрипольный конвектор Гольфстрим-В с решеткой из алюминия окрашенного. Высота = 110 мм, длина=3300 мм, глубина=272 мм. | 50 | 45 | ОАО «ФИРМА ИЗОТЕРМ» тел.+7(812)322-88-82 | 0 | https://isoterm.ru/product/vnutripolnye-konvektory/golfstrim12-24v-otoplenie-okhlazhdenie-vlazhnye-pomeshcheniya/ | 135
Гольфстрим-В, КВОК 12/24 В-27.11.340 с решеткой из алюминия окрашенного | Гольфстрим-В | КВОК 12/24 В-27.11.340 | с решеткой из алюминия окрашенного | 110 | 272 | 3400 | 7586 | 6472 | 5364 | 42 | внутрипольный | КВОК 12/24 В-27.11.340 | Медно-алюминиевый внутрипольный конвектор Гольфстрим-В с решеткой из алюминия окрашенного. Высота = 110 мм, длина=3400 мм, глубина=272 мм. | 50 | 45 | ОАО «ФИРМА ИЗОТЕРМ» тел.+7(812)322-88-82 | 0 | https://isoterm.ru/product/vnutripolnye-konvektory/golfstrim12-24v-otoplenie-okhlazhdenie-vlazhnye-pomeshcheniya/ | 135
Гольфстрим-В, КВОК 12/24 В-27.11.350 с решеткой из алюминия окрашенного | Гольфстрим-В | КВОК 12/24 В-27.11.350 | с решеткой из алюминия окрашенного | 110 | 272 | 3500 | 7948 | 6781 | 5620 | 43 | внутрипольный | КВОК 12/24 В-27.11.350 | Медно-алюминиевый внутрипольный конвектор Гольфстрим-В с решеткой из алюминия окрашенного. Высота = 110 мм, длина=3500 мм, глубина=272 мм. | 50 | 45 | ОАО «ФИРМА ИЗОТЕРМ» тел.+7(812)322-88-82 | 0 | https://isoterm.ru/product/vnutripolnye-konvektory/golfstrim12-24v-otoplenie-okhlazhdenie-vlazhnye-pomeshcheniya/ | 135
Гольфстрим-В, КВОК 12/24 В-27.11.360 с решеткой из алюминия окрашенного | Гольфстрим-В | КВОК 12/24 В-27.11.360 | с решеткой из алюминия окрашенного | 110 | 272 | 3600 | 8310 | 7090 | 5876 | 43 | внутрипольный | КВОК 12/24 В-27.11.360 | Медно-алюминиевый внутрипольный конвектор Гольфстрим-В с решеткой из алюминия окрашенного. Высота = 110 мм, длина=3600 мм, глубина=272 мм. | 50 | 45 | ОАО «ФИРМА ИЗОТЕРМ» тел.+7(812)322-88-82 | 0 | https://isoterm.ru/product/vnutripolnye-konvektory/golfstrim12-24v-otoplenie-okhlazhdenie-vlazhnye-pomeshcheniya/ | 135
Гольфстрим-В, КВОК 12/24 В-27.11.370 с решеткой из алюминия окрашенного | Гольфстрим-В | КВОК 12/24 В-27.11.370 | с решеткой из алюминия окрашенного | 110 | 272 | 3700 | 8671 | 7398 | 6131 | 43 | внутрипольный | КВОК 12/24 В-27.11.370 | Медно-алюминиевый внутрипольный конвектор Гольфстрим-В с решеткой из алюминия окрашенного. Высота = 110 мм, длина=3700 мм, глубина=272 мм. | 50 | 45 | ОАО «ФИРМА ИЗОТЕРМ» тел.+7(812)322-88-82 | 0 | https://isoterm.ru/product/vnutripolnye-konvektory/golfstrim12-24v-otoplenie-okhlazhdenie-vlazhnye-pomeshcheniya/ | 135
Гольфстрим-В, КВОК 12/24 В-27.11.380 с решеткой из алюминия окрашенного | Гольфстрим-В | КВОК 12/24 В-27.11.380 | с решеткой из алюминия окрашенного | 110 | 272 | 3800 | 9032 | 7706 | 6387 | 43 | внутрипольный | КВОК 12/24 В-27.11.380 | Медно-алюминиевый внутрипольный конвектор Гольфстрим-В с решеткой из алюминия окрашенного. Высота = 110 мм, длина=3800 мм, глубина=272 мм. | 50 | 45 | ОАО «ФИРМА ИЗОТЕРМ» тел.+7(812)322-88-82 | 0 | https://isoterm.ru/product/vnutripolnye-konvektory/golfstrim12-24v-otoplenie-okhlazhdenie-vlazhnye-pomeshcheniya/ | 135
Гольфстрим-В, КВОК 12/24 В-27.11.390 с решеткой из алюминия окрашенного | Гольфстрим-В | КВОК 12/24 В-27.11.390 | с решеткой из алюминия окрашенного | 110 | 272 | 3900 | 9074 | 7742 | 6416 | 43 | внутрипольный | КВОК 12/24 В-27.11.390 | Медно-алюминиевый внутрипольный конвектор Гольфстрим-В с решеткой из алюминия окрашенного. Высота = 110 мм, длина=3900 мм, глубина=272 мм. | 50 | 45 | ОАО «ФИРМА ИЗОТЕРМ» тел.+7(812)322-88-82 | 0 | https://isoterm.ru/product/vnutripolnye-konvektory/golfstrim12-24v-otoplenie-okhlazhdenie-vlazhnye-pomeshcheniya/ | 135
Гольфстрим-В, КВОК 12/24 В-27.11.400 с решеткой из алюминия окрашенного | Гольфстрим-В | КВОК 12/24 В-27.11.400 | с решеткой из алюминия окрашенного | 110 | 272 | 4000 | 9116 | 7778 | 6446 | 43 | внутрипольный | КВОК 12/24 В-27.11.400 | Медно-алюминиевый внутрипольный конвектор Гольфстрим-В с решеткой из алюминия окрашенного. Высота = 110 мм, длина=4000 мм, глубина=272 мм. | 50 | 45 | ОАО «ФИРМА ИЗОТЕРМ» тел.+7(812)322-88-82 | 0 | https://isoterm.ru/product/vnutripolnye-konvektory/golfstrim12-24v-otoplenie-okhlazhdenie-vlazhnye-pomeshcheniya/ | 135
Гольфстрим-В, КВОК 12/24 В-27.11.410 с решеткой из алюминия окрашенного | Гольфстрим-В | КВОК 12/24 В-27.11.410 | с решеткой из алюминия окрашенного | 110 | 272 | 4100 | 9805 | 8365 | 6933 | 52 | внутрипольный | КВОК 12/24 В-27.11.410 | Медно-алюминиевый внутрипольный конвектор Гольфстрим-В с решеткой из алюминия окрашенного. Высота = 110 мм, длина=4100 мм, глубина=272 мм. | 50 | 45 | ОАО «ФИРМА ИЗОТЕРМ» тел.+7(812)322-88-82 | 0 | https://isoterm.ru/product/vnutripolnye-konvektory/golfstrim12-24v-otoplenie-okhlazhdenie-vlazhnye-pomeshcheniya/ | 135
Гольфстрим-В, КВОК 12/24 В-27.11.420 с решеткой из алюминия окрашенного | Гольфстрим-В | КВОК 12/24 В-27.11.420 | с решеткой из алюминия окрашенного | 110 | 272 | 4200 | 10493 | 8953 | 7420 | 60 | внутрипольный | КВОК 12/24 В-27.11.420 | Медно-алюминиевый внутрипольный конвектор Гольфстрим-В с решеткой из алюминия окрашенного. Высота = 110 мм, длина=4200 мм, глубина=272 мм. | 50 | 45 | ОАО «ФИРМА ИЗОТЕРМ» тел.+7(812)322-88-82 | 0 | https://isoterm.ru/product/vnutripolnye-konvektory/golfstrim12-24v-otoplenie-okhlazhdenie-vlazhnye-pomeshcheniya/ | 135
Гольфстрим-В, КВОК 12/24 В-27.11.430 с решеткой из алюминия окрашенного | Гольфстрим-В | КВОК 12/24 В-27.11.430 | с решеткой из алюминия окрашенного | 110 | 272 | 4300 | 10854 | 9261 | 7675 | 61 | внутрипольный | КВОК 12/24 В-27.11.430 | Медно-алюминиевый внутрипольный конвектор Гольфстрим-В с решеткой из алюминия окрашенного. Высота = 110 мм, длина=4300 мм, глубина=272 мм. | 50 | 45 | ОАО «ФИРМА ИЗОТЕРМ» тел.+7(812)322-88-82 | 0 | https://isoterm.ru/product/vnutripolnye-konvektory/golfstrim12-24v-otoplenie-okhlazhdenie-vlazhnye-pomeshcheniya/ | 135
Гольфстрим-В, КВОК 12/24 В-27.11.440 с решеткой из алюминия окрашенного | Гольфстрим-В | КВОК 12/24 В-27.11.440 | с решеткой из алюминия окрашенного | 110 | 272 | 4400 | 11215 | 9569 | 7930 | 61 | внутрипольный | КВОК 12/24 В-27.11.440 | Медно-алюминиевый внутрипольный конвектор Гольфстрим-В с решеткой из алюминия окрашенного. Высота = 110 мм, длина=4400 мм, глубина=272 мм. | 50 | 45 | ОАО «ФИРМА ИЗОТЕРМ» тел.+7(812)322-88-82 | 0 | https://isoterm.ru/product/vnutripolnye-konvektory/golfstrim12-24v-otoplenie-okhlazhdenie-vlazhnye-pomeshcheniya/ | 135
Гольфстрим-В, КВОК 12/24 В-27.11.450 с решеткой из алюминия окрашенного | Гольфстрим-В | КВОК 12/24 В-27.11.450 | с решеткой из алюминия окрашенного | 110 | 272 | 4500 | 11584 | 9883 | 8191 | 62 | внутрипольный | КВОК 12/24 В-27.11.450 | Медно-алюминиевый внутрипольный конвектор Гольфстрим-В с решеткой из алюминия окрашенного. Высота = 110 мм, длина=4500 мм, глубина=272 мм. | 50 | 45 | ОАО «ФИРМА ИЗОТЕРМ» тел.+7(812)322-88-82 | 0 | https://isoterm.ru/product/vnutripolnye-konvektory/golfstrim12-24v-otoplenie-okhlazhdenie-vlazhnye-pomeshcheniya/ | 135
Гольфстрим-В, КВОК 12/24 В-27.11.460 с решеткой из алюминия окрашенного | Гольфстрим-В | КВОК 12/24 В-27.11.460 | с решеткой из алюминия окрашенного | 110 | 272 | 4600 | 11952 | 10198 | 8452 | 62 | внутрипольный | КВОК 12/24 В-27.11.460 | Медно-алюминиевый внутрипольный конвектор Гольфстрим-В с решеткой из алюминия окрашенного. Высота = 110 мм, длина=4600 мм, глубина=272 мм. | 50 | 45 | ОАО «ФИРМА ИЗОТЕРМ» тел.+7(812)322-88-82 | 0 | https://isoterm.ru/product/vnutripolnye-konvektory/golfstrim12-24v-otoplenie-okhlazhdenie-vlazhnye-pomeshcheniya/ | 135
Гольфстрим-В, КВОК 12/24 В-27.11.470 с решеткой из алюминия окрашенного | Гольфстрим-В | КВОК 12/24 В-27.11.470 | с решеткой из алюминия окрашенного | 110 | 272 | 4700 | 12314 | 10507 | 8708 | 63 | внутрипольный | КВОК 12/24 В-27.11.470 | Медно-алюминиевый внутрипольный конвектор Гольфстрим-В с решеткой из алюминия окрашенного. Высота = 110 мм, длина=4700 мм, глубина=272 мм. | 50 | 45 | ОАО «ФИРМА ИЗОТЕРМ» тел.+7(812)322-88-82 | 0 | https://isoterm.ru/product/vnutripolnye-konvektory/golfstrim12-24v-otoplenie-okhlazhdenie-vlazhnye-pomeshcheniya/ | 135
Гольфстрим-В, КВОК 12/24 В-27.11.480 с решеткой из алюминия окрашенного | Гольфстрим-В | КВОК 12/24 В-27.11.480 | с решеткой из алюминия окрашенного | 110 | 272 | 4800 | 12677 | 10816 | 8964 | 64 | внутрипольный | КВОК 12/24 В-27.11.480 | Медно-алюминиевый внутрипольный конвектор Гольфстрим-В с решеткой из алюминия окрашенного. Высота = 110 мм, длина=4800 мм, глубина=272 мм. | 50 | 45 | ОАО «ФИРМА ИЗОТЕРМ» тел.+7(812)322-88-82 | 0 | https://isoterm.ru/product/vnutripolnye-konvektory/golfstrim12-24v-otoplenie-okhlazhdenie-vlazhnye-pomeshcheniya/ | 135
Гольфстрим-В, КВОК 12/24 В-27.11.490 с решеткой из алюминия окрашенного | Гольфстрим-В | КВОК 12/24 В-27.11.490 | с решеткой из алюминия окрашенного | 110 | 272 | 4900 | 13038 | 11124 | 9219 | 64 | внутрипольный | КВОК 12/24 В-27.11.490 | Медно-алюминиевый внутрипольный конвектор Гольфстрим-В с решеткой из алюминия окрашенного. Высота = 110 мм, длина=4900 мм, глубина=272 мм. | 50 | 45 | ОАО «ФИРМА ИЗОТЕРМ» тел.+7(812)322-88-82 | 0 | https://isoterm.ru/product/vnutripolnye-konvektory/golfstrim12-24v-otoplenie-okhlazhdenie-vlazhnye-pomeshcheniya/ | 135
Гольфстрим-В, КВОК 12/24 В-27.11.500 с решеткой из алюминия окрашенного | Гольфстрим-В | КВОК 12/24 В-27.11.500 | с решеткой из алюминия окрашенного | 110 | 272 | 5000 | 13399 | 11431 | 9474 | 65 | внутрипольный | КВОК 12/24 В-27.11.500 | Медно-алюминиевый внутрипольный конвектор Гольфстрим-В с решеткой из алюминия окрашенного. Высота = 110 мм, длина=5000 мм, глубина=272 мм. | 50 | 45 | ОАО «ФИРМА ИЗОТЕРМ» тел.+7(812)322-88-82 | 0 | https://isoterm.ru/product/vnutripolnye-konvektory/golfstrim12-24v-otoplenie-okhlazhdenie-vlazhnye-pomeshcheniya/ | 135
Гольфстрим-В, КВОК 12/24 В-27.11.510 с решеткой из алюминия окрашенного | Гольфстрим-В | КВОК 12/24 В-27.11.510 | с решеткой из алюминия окрашенного | 110 | 272 | 5100 | 13440 | 11467 | 9504 | 65 | внутрипольный | КВОК 12/24 В-27.11.510 | Медно-алюминиевый внутрипольный конвектор Гольфстрим-В с решеткой из алюминия окрашенного. Высота = 110 мм, длина=5100 мм, глубина=272 мм. | 50 | 45 | ОАО «ФИРМА ИЗОТЕРМ» тел.+7(812)322-88-82 | 0 | https://isoterm.ru/product/vnutripolnye-konvektory/golfstrim12-24v-otoplenie-okhlazhdenie-vlazhnye-pomeshcheniya/ | 135
Гольфстрим-В, КВОК 12/24 В-27.11.520 с решеткой из алюминия окрашенного | Гольфстрим-В | КВОК 12/24 В-27.11.520 | с решеткой из алюминия окрашенного | 110 | 272 | 5200 | 13482 | 11503 | 9534 | 65 | внутрипольный | КВОК 12/24 В-27.11.520 | Медно-алюминиевый внутрипольный конвектор Гольфстрим-В с решеткой из алюминия окрашенного. Высота = 110 мм, длина=5200 мм, глубина=272 мм. | 50 | 45 | ОАО «ФИРМА ИЗОТЕРМ» тел.+7(812)322-88-82 | 0 | https://isoterm.ru/product/vnutripolnye-konvektory/golfstrim12-24v-otoplenie-okhlazhdenie-vlazhnye-pomeshcheniya/ | 135
Гольфстрим-В, КВОК 12/24 В-27.11.530 с решеткой из алюминия окрашенного | Гольфстрим-В | КВОК 12/24 В-27.11.530 | с решеткой из алюминия окрашенного | 110 | 272 | 5300 | 13848 | 11815 | 9792 | 69 | внутрипольный | КВОК 12/24 В-27.11.530 | Медно-алюминиевый внутрипольный конвектор Гольфстрим-В с решеткой из алюминия окрашенного. Высота = 110 мм, длина=5300 мм, глубина=272 мм. | 50 | 45 | ОАО «ФИРМА ИЗОТЕРМ» тел.+7(812)322-88-82 | 0 | https://isoterm.ru/product/vnutripolnye-konvektory/golfstrim12-24v-otoplenie-okhlazhdenie-vlazhnye-pomeshcheniya/ | 135
Гольфстрим-В, КВОК 12/24 В-27.11.540 с решеткой из алюминия окрашенного | Гольфстрим-В | КВОК 12/24 В-27.11.540 | с решеткой из алюминия окрашенного | 110 | 272 | 5400 | 14215 | 12128 | 10051 | 73 | внутрипольный | КВОК 12/24 В-27.11.540 | Медно-алюминиевый внутрипольный конвектор Гольфстрим-В с решеткой из алюминия окрашенного. Высота = 110 мм, длина=5400 мм, глубина=272 мм. | 50 | 45 | ОАО «ФИРМА ИЗОТЕРМ» тел.+7(812)322-88-82 | 0 | https://isoterm.ru/product/vnutripolnye-konvektory/golfstrim12-24v-otoplenie-okhlazhdenie-vlazhnye-pomeshcheniya/ | 135
Гольфстрим-В, КВОК 12/24 В-27.11.550 с решеткой из алюминия окрашенного | Гольфстрим-В | КВОК 12/24 В-27.11.550 | с решеткой из алюминия окрашенного | 110 | 272 | 5500 | 14576 | 12436 | 10307 | 74 | внутрипольный | КВОК 12/24 В-27.11.550 | Медно-алюминиевый внутрипольный конвектор Гольфстрим-В с решеткой из алюминия окрашенного. Высота = 110 мм, длина=5500 мм, глубина=272 мм. | 50 | 45 | ОАО «ФИРМА ИЗОТЕРМ» тел.+7(812)322-88-82 | 0 | https://isoterm.ru/product/vnutripolnye-konvektory/golfstrim12-24v-otoplenie-okhlazhdenie-vlazhnye-pomeshcheniya/ | 135
Гольфстрим-В, КВОК 12/24 В-27.11.560 с решеткой из алюминия окрашенного | Гольфстрим-В | КВОК 12/24 В-27.11.560 | с решеткой из алюминия окрашенного | 110 | 272 | 5600 | 14936 | 12744 | 10562 | 74 | внутрипольный | КВОК 12/24 В-27.11.560 | Медно-алюминиевый внутрипольный конвектор Гольфстрим-В с решеткой из алюминия окрашенного. Высота = 110 мм, длина=5600 мм, глубина=272 мм. | 50 | 45 | ОАО «ФИРМА ИЗОТЕРМ» тел.+7(812)322-88-82 | 0 | https://isoterm.ru/product/vnutripolnye-konvektory/golfstrim12-24v-otoplenie-okhlazhdenie-vlazhnye-pomeshcheniya/ | 135
Гольфстрим-В, КВОК 12/24 В-27.11.570 с решеткой из алюминия окрашенного | Гольфстрим-В | КВОК 12/24 В-27.11.570 | с решеткой из алюминия окрашенного | 110 | 272 | 5700 | 15301 | 13055 | 10820 | 75 | внутрипольный | КВОК 12/24 В-27.11.570 | Медно-алюминиевый внутрипольный конвектор Гольфстрим-В с решеткой из алюминия окрашенного. Высота = 110 мм, длина=5700 мм, глубина=272 мм. | 50 | 45 | ОАО «ФИРМА ИЗОТЕРМ» тел.+7(812)322-88-82 | 0 | https://isoterm.ru/product/vnutripolnye-konvektory/golfstrim12-24v-otoplenie-okhlazhdenie-vlazhnye-pomeshcheniya/ | 135
Гольфстрим-В, КВОК 12/24 В-27.11.580 с решеткой из алюминия окрашенного | Гольфстрим-В | КВОК 12/24 В-27.11.580 | с решеткой из алюминия окрашенного | 110 | 272 | 5800 | 15666 | 13366 | 11077 | 76 | внутрипольный | КВОК 12/24 В-27.11.580 | Медно-алюминиевый внутрипольный конвектор Гольфстрим-В с решеткой из алюминия окрашенного. Высота = 110 мм, длина=5800 мм, глубина=272 мм. | 50 | 45 | ОАО «ФИРМА ИЗОТЕРМ» тел.+7(812)322-88-82 | 0 | https://isoterm.ru/product/vnutripolnye-konvektory/golfstrim12-24v-otoplenie-okhlazhdenie-vlazhnye-pomeshcheniya/ | 135
Гольфстрим-В, КВОК 12/24 В-27.11.590 с решеткой из алюминия окрашенного | Гольфстрим-В | КВОК 12/24 В-27.11.590 | с решеткой из алюминия окрашенного | 110 | 272 | 5900 | 15705 | 13399 | 11105 | 76 | внутрипольный | КВОК 12/24 В-27.11.590 | Медно-алюминиевый внутрипольный конвектор Гольфстрим-В с решеткой из алюминия окрашенного. Высота = 110 мм, длина=5900 мм, глубина=272 мм. | 50 | 45 | ОАО «ФИРМА ИЗОТЕРМ» тел.+7(812)322-88-82 | 0 | https://isoterm.ru/product/vnutripolnye-konvektory/golfstrim12-24v-otoplenie-okhlazhdenie-vlazhnye-pomeshcheniya/ | 135
Гольфстрим-В, КВОК 12/24 В-27.11.600 с решеткой из алюминия окрашенного | Гольфстрим-В | КВОК 12/24 В-27.11.600 | с решеткой из алюминия окрашенного | 110 | 272 | 6000 | 15745 | 13433 | 11133 | 76 | внутрипольный | КВОК 12/24 В-27.11.600 | Медно-алюминиевый внутрипольный конвектор Гольфстрим-В с решеткой из алюминия окрашенного. Высота = 110 мм, длина=6000 мм, глубина=272 мм. | 50 | 45 | ОАО «ФИРМА ИЗОТЕРМ» тел.+7(812)322-88-82 | 0 | https://isoterm.ru/product/vnutripolnye-konvektory/golfstrim12-24v-otoplenie-okhlazhdenie-vlazhnye-pomeshcheniya/ | 135
Гольфстрим-В, КВОК 12/24 В-27.14.060 с решеткой из алюминия натурального цвета | Гольфстрим-В | КВОК 12/24 В-27.14.060 | с решеткой из алюминия окрашенного | 140 | 272 | 600 | 1043 | 890 | 737 | 5 | внутрипольный | КВОК 12/24 В-27.14.060 | Медно-алюминиевый внутрипольный конвектор Гольфстрим-В с решеткой из алюминия окрашенного. Высота = 140 мм, длина=600 мм, глубина=272 мм. | 50 | 70 | ОАО «ФИРМА ИЗОТЕРМ» тел.+7(812)322-88-82 | 0 | https://isoterm.ru/product/vnutripolnye-konvektory/golfstrim12-24v-otoplenie-okhlazhdenie-vlazhnye-pomeshcheniya/ | 135
Гольфстрим-В, КВОК 12/24 В-27.14.070 с решеткой из алюминия натурального цвета | Гольфстрим-В | КВОК 12/24 В-27.14.070 | с решеткой из алюминия окрашенного | 140 | 272 | 700 | 1545 | 1318 | 1092 | 5 | внутрипольный | КВОК 12/24 В-27.14.070 | Медно-алюминиевый внутрипольный конвектор Гольфстрим-В с решеткой из алюминия окрашенного. Высота = 140 мм, длина=700 мм, глубина=272 мм. | 50 | 70 | ОАО «ФИРМА ИЗОТЕРМ» тел.+7(812)322-88-82 | 0 | https://isoterm.ru/product/vnutripolnye-konvektory/golfstrim12-24v-otoplenie-okhlazhdenie-vlazhnye-pomeshcheniya/ | 135
Гольфстрим-В, КВОК 12/24 В-27.14.080 с решеткой из алюминия натурального цвета | Гольфстрим-В | КВОК 12/24 В-27.14.080 | с решеткой из алюминия окрашенного | 140 | 272 | 800 | 1587 | 1354 | 1122 | 10 | внутрипольный | КВОК 12/24 В-27.14.080 | Медно-алюминиевый внутрипольный конвектор Гольфстрим-В с решеткой из алюминия окрашенного. Высота = 140 мм, длина=800 мм, глубина=272 мм. | 50 | 70 | ОАО «ФИРМА ИЗОТЕРМ» тел.+7(812)322-88-82 | 0 | https://isoterm.ru/product/vnutripolnye-konvektory/golfstrim12-24v-otoplenie-okhlazhdenie-vlazhnye-pomeshcheniya/ | 135
Гольфстрим-В, КВОК 12/24 В-27.14.090 с решеткой из алюминия натурального цвета | Гольфстрим-В | КВОК 12/24 В-27.14.090 | с решеткой из алюминия окрашенного | 140 | 272 | 900 | 2094 | 1787 | 1481 | 10 | внутрипольный | КВОК 12/24 В-27.14.090 | Медно-алюминиевый внутрипольный конвектор Гольфстрим-В с решеткой из алюминия окрашенного. Высота = 140 мм, длина=900 мм, глубина=272 мм. | 50 | 70 | ОАО «ФИРМА ИЗОТЕРМ» тел.+7(812)322-88-82 | 0 | https://isoterm.ru/product/vnutripolnye-konvektory/golfstrim12-24v-otoplenie-okhlazhdenie-vlazhnye-pomeshcheniya/ | 135
Гольфстрим-В, КВОК 12/24 В-27.14.100 с решеткой из алюминия натурального цвета | Гольфстрим-В | КВОК 12/24 В-27.14.100 | с решеткой из алюминия окрашенного | 140 | 272 | 1000 | 2596 | 2215 | 1836 | 11 | внутрипольный | КВОК 12/24 В-27.14.100 | Медно-алюминиевый внутрипольный конвектор Гольфстрим-В с решеткой из алюминия окрашенного. Высота = 140 мм, длина=1000 мм, глубина=272 мм. | 50 | 70 | ОАО «ФИРМА ИЗОТЕРМ» тел.+7(812)322-88-82 | 0 | https://isoterm.ru/product/vnutripolnye-konvektory/golfstrim12-24v-otoplenie-okhlazhdenie-vlazhnye-pomeshcheniya/ | 135
Гольфстрим-В, КВОК 12/24 В-27.14.110 с решеткой из алюминия натурального цвета | Гольфстрим-В | КВОК 12/24 В-27.14.110 | с решеткой из алюминия окрашенного | 140 | 272 | 1100 | 3113 | 2656 | 2201 | 11 | внутрипольный | КВОК 12/24 В-27.14.110 | Медно-алюминиевый внутрипольный конвектор Гольфстрим-В с решеткой из алюминия окрашенного. Высота = 140 мм, длина=1100 мм, глубина=272 мм. | 50 | 70 | ОАО «ФИРМА ИЗОТЕРМ» тел.+7(812)322-88-82 | 0 | https://isoterm.ru/product/vnutripolnye-konvektory/golfstrim12-24v-otoplenie-okhlazhdenie-vlazhnye-pomeshcheniya/ | 135
Гольфстрим-В, КВОК 12/24 В-27.14.120 с решеткой из алюминия натурального цвета | Гольфстрим-В | КВОК 12/24 В-27.14.120 | с решеткой из алюминия окрашенного | 140 | 272 | 1200 | 3141 | 2680 | 2221 | 15 | внутрипольный | КВОК 12/24 В-27.14.120 | Медно-алюминиевый внутрипольный конвектор Гольфстрим-В с решеткой из алюминия окрашенного. Высота = 140 мм, длина=1200 мм, глубина=272 мм. | 50 | 70 | ОАО «ФИРМА ИЗОТЕРМ» тел.+7(812)322-88-82 | 0 | https://isoterm.ru/product/vnutripolnye-konvektory/golfstrim12-24v-otoplenie-okhlazhdenie-vlazhnye-pomeshcheniya/ | 135
Гольфстрим-В, КВОК 12/24 В-27.14.130 с решеткой из алюминия натурального цвета | Гольфстрим-В | КВОК 12/24 В-27.14.130 | с решеткой из алюминия окрашенного | 140 | 272 | 1300 | 3647 | 3112 | 2579 | 16 | внутрипольный | КВОК 12/24 В-27.14.130 | Медно-алюминиевый внутрипольный конвектор Гольфстрим-В с решеткой из алюминия окрашенного. Высота = 140 мм, длина=1300 мм, глубина=272 мм. | 50 | 70 | ОАО «ФИРМА ИЗОТЕРМ» тел.+7(812)322-88-82 | 0 | https://isoterm.ru/product/vnutripolnye-konvektory/golfstrim12-24v-otoplenie-okhlazhdenie-vlazhnye-pomeshcheniya/ | 135
Гольфстрим-В, КВОК 12/24 В-27.14.140 с решеткой из алюминия натурального цвета | Гольфстрим-В | КВОК 12/24 В-27.14.140 | с решеткой из алюминия окрашенного | 140 | 272 | 1400 | 4153 | 3543 | 2936 | 16 | внутрипольный | КВОК 12/24 В-27.14.140 | Медно-алюминиевый внутрипольный конвектор Гольфстрим-В с решеткой из алюминия окрашенного. Высота = 140 мм, длина=1400 мм, глубина=272 мм. | 50 | 70 | ОАО «ФИРМА ИЗОТЕРМ» тел.+7(812)322-88-82 | 0 | https://isoterm.ru/product/vnutripolnye-konvektory/golfstrim12-24v-otoplenie-okhlazhdenie-vlazhnye-pomeshcheniya/ | 135
Гольфстрим-В, КВОК 12/24 В-27.14.150 с решеткой из алюминия натурального цвета | Гольфстрим-В | КВОК 12/24 В-27.14.150 | с решеткой из алюминия окрашенного | 140 | 272 | 1500 | 4656 | 3972 | 3292 | 16 | внутрипольный | КВОК 12/24 В-27.14.150 | Медно-алюминиевый внутрипольный конвектор Гольфстрим-В с решеткой из алюминия окрашенного. Высота = 140 мм, длина=1500 мм, глубина=272 мм. | 50 | 70 | ОАО «ФИРМА ИЗОТЕРМ» тел.+7(812)322-88-82 | 0 | https://isoterm.ru/product/vnutripolnye-konvektory/golfstrim12-24v-otoplenie-okhlazhdenie-vlazhnye-pomeshcheniya/ | 135
Гольфстрим-В, КВОК 12/24 В-27.14.160 с решеткой из алюминия натурального цвета | Гольфстрим-В | КВОК 12/24 В-27.14.160 | с решеткой из алюминия окрашенного | 140 | 272 | 1600 | 4694 | 4005 | 3319 | 20 | внутрипольный | КВОК 12/24 В-27.14.160 | Медно-алюминиевый внутрипольный конвектор Гольфстрим-В с решеткой из алюминия окрашенного. Высота = 140 мм, длина=1600 мм, глубина=272 мм. | 50 | 70 | ОАО «ФИРМА ИЗОТЕРМ» тел.+7(812)322-88-82 | 0 | https://isoterm.ru/product/vnutripolnye-konvektory/golfstrim12-24v-otoplenie-okhlazhdenie-vlazhnye-pomeshcheniya/ | 135
Гольфстрим-В, КВОК 12/24 В-27.14.170 с решеткой из алюминия натурального цвета | Гольфстрим-В | КВОК 12/24 В-27.14.170 | с решеткой из алюминия окрашенного | 140 | 272 | 1700 | 5204 | 4440 | 3680 | 21 | внутрипольный | КВОК 12/24 В-27.14.170 | Медно-алюминиевый внутрипольный конвектор Гольфстрим-В с решеткой из алюминия окрашенного. Высота = 140 мм, длина=1700 мм, глубина=272 мм. | 50 | 70 | ОАО «ФИРМА ИЗОТЕРМ» тел.+7(812)322-88-82 | 0 | https://isoterm.ru/product/vnutripolnye-konvektory/golfstrim12-24v-otoplenie-okhlazhdenie-vlazhnye-pomeshcheniya/ | 135
Гольфстрим-В, КВОК 12/24 В-27.14.180 с решеткой из алюминия натурального цвета | Гольфстрим-В | КВОК 12/24 В-27.14.180 | с решеткой из алюминия окрашенного | 140 | 272 | 1800 | 5707 | 4869 | 4036 | 22 | внутрипольный | КВОК 12/24 В-27.14.180 | Медно-алюминиевый внутрипольный конвектор Гольфстрим-В с решеткой из алюминия окрашенного. Высота = 140 мм, длина=1800 мм, глубина=272 мм. | 50 | 70 | ОАО «ФИРМА ИЗОТЕРМ» тел.+7(812)322-88-82 | 0 | https://isoterm.ru/product/vnutripolnye-konvektory/golfstrim12-24v-otoplenie-okhlazhdenie-vlazhnye-pomeshcheniya/ | 135
Гольфстрим-В, КВОК 12/24 В-27.14.190 с решеткой из алюминия натурального цвета | Гольфстрим-В | КВОК 12/24 В-27.14.190 | с решеткой из алюминия окрашенного | 140 | 272 | 1900 | 6209 | 5298 | 4391 | 22 | внутрипольный | КВОК 12/24 В-27.14.190 | Медно-алюминиевый внутрипольный конвектор Гольфстрим-В с решеткой из алюминия окрашенного. Высота = 140 мм, длина=1900 мм, глубина=272 мм. | 50 | 70 | ОАО «ФИРМА ИЗОТЕРМ» тел.+7(812)322-88-82 | 0 | https://isoterm.ru/product/vnutripolnye-konvektory/golfstrim12-24v-otoplenie-okhlazhdenie-vlazhnye-pomeshcheniya/ | 135
Гольфстрим-В, КВОК 12/24 В-27.14.200 с решеткой из алюминия натурального цвета | Гольфстрим-В | КВОК 12/24 В-27.14.200 | с решеткой из алюминия окрашенного | 140 | 272 | 2000 | 6251 | 5333 | 4420 | 22 | внутрипольный | КВОК 12/24 В-27.14.200 | Медно-алюминиевый внутрипольный конвектор Гольфстрим-В с решеткой из алюминия окрашенного. Высота = 140 мм, длина=2000 мм, глубина=272 мм. | 50 | 70 | ОАО «ФИРМА ИЗОТЕРМ» тел.+7(812)322-88-82 | 0 | https://isoterm.ru/product/vnutripolnye-konvektory/golfstrim12-24v-otoplenie-okhlazhdenie-vlazhnye-pomeshcheniya/ | 135
Гольфстрим-В, КВОК 12/24 В-27.14.210 с решеткой из алюминия натурального цвета | Гольфстрим-В | КВОК 12/24 В-27.14.210 | с решеткой из алюминия окрашенного | 140 | 272 | 2100 | 7222 | 6162 | 5107 | 30 | внутрипольный | КВОК 12/24 В-27.14.210 | Медно-алюминиевый внутрипольный конвектор Гольфстрим-В с решеткой из алюминия окрашенного. Высота = 140 мм, длина=2100 мм, глубина=272 мм. | 50 | 70 | ОАО «ФИРМА ИЗОТЕРМ» тел.+7(812)322-88-82 | 0 | https://isoterm.ru/product/vnutripolnye-konvektory/golfstrim12-24v-otoplenie-okhlazhdenie-vlazhnye-pomeshcheniya/ | 135
Гольфстрим-В, КВОК 12/24 В-27.14.220 с решеткой из алюминия натурального цвета | Гольфстрим-В | КВОК 12/24 В-27.14.220 | с решеткой из алюминия окрашенного | 140 | 272 | 2200 | 7724 | 6590 | 5462 | 31 | внутрипольный | КВОК 12/24 В-27.14.220 | Медно-алюминиевый внутрипольный конвектор Гольфстрим-В с решеткой из алюминия окрашенного. Высота = 140 мм, длина=2200 мм, глубина=272 мм. | 50 | 70 | ОАО «ФИРМА ИЗОТЕРМ» тел.+7(812)322-88-82 | 0 | https://isoterm.ru/product/vnutripolnye-konvektory/golfstrim12-24v-otoplenie-okhlazhdenie-vlazhnye-pomeshcheniya/ | 135
Гольфстрим-В, КВОК 12/24 В-27.14.230 с решеткой из алюминия натурального цвета | Гольфстрим-В | КВОК 12/24 В-27.14.230 | с решеткой из алюминия окрашенного | 140 | 272 | 2300 | 8234 | 7025 | 5822 | 31 | внутрипольный | КВОК 12/24 В-27.14.230 | Медно-алюминиевый внутрипольный конвектор Гольфстрим-В с решеткой из алюминия окрашенного. Высота = 140 мм, длина=2300 мм, глубина=272 мм. | 50 | 70 | ОАО «ФИРМА ИЗОТЕРМ» тел.+7(812)322-88-82 | 0 | https://isoterm.ru/product/vnutripolnye-konvektory/golfstrim12-24v-otoplenie-okhlazhdenie-vlazhnye-pomeshcheniya/ | 135
Гольфстрим-В, КВОК 12/24 В-27.14.240 с решеткой из алюминия натурального цвета | Гольфстрим-В | КВОК 12/24 В-27.14.240 | с решеткой из алюминия окрашенного | 140 | 272 | 2400 | 8737 | 7454 | 6178 | 32 | внутрипольный | КВОК 12/24 В-27.14.240 | Медно-алюминиевый внутрипольный конвектор Гольфстрим-В с решеткой из алюминия окрашенного. Высота = 140 мм, длина=2400 мм, глубина=272 мм. | 50 | 70 | ОАО «ФИРМА ИЗОТЕРМ» тел.+7(812)322-88-82 | 0 | https://isoterm.ru/product/vnutripolnye-konvektory/golfstrim12-24v-otoplenie-okhlazhdenie-vlazhnye-pomeshcheniya/ | 135
Гольфстрим-В, КВОК 12/24 В-27.14.250 с решеткой из алюминия натурального цвета | Гольфстрим-В | КВОК 12/24 В-27.14.250 | с решеткой из алюминия окрашенного | 140 | 272 | 2500 | 9239 | 7883 | 6533 | 32 | внутрипольный | КВОК 12/24 В-27.14.250 | Медно-алюминиевый внутрипольный конвектор Гольфстрим-В с решеткой из алюминия окрашенного. Высота = 140 мм, длина=2500 мм, глубина=272 мм. | 50 | 70 | ОАО «ФИРМА ИЗОТЕРМ» тел.+7(812)322-88-82 | 0 | https://isoterm.ru/product/vnutripolnye-konvektory/golfstrim12-24v-otoplenie-okhlazhdenie-vlazhnye-pomeshcheniya/ | 135
Гольфстрим-В, КВОК 12/24 В-27.14.260 с решеткой из алюминия натурального цвета | Гольфстрим-В | КВОК 12/24 В-27.14.260 | с решеткой из алюминия окрашенного | 140 | 272 | 2600 | 9281 | 7918 | 6563 | 32 | внутрипольный | КВОК 12/24 В-27.14.260 | Медно-алюминиевый внутрипольный конвектор Гольфстрим-В с решеткой из алюминия окрашенного. Высота = 140 мм, длина=2600 мм, глубина=272 мм. | 50 | 70 | ОАО «ФИРМА ИЗОТЕРМ» тел.+7(812)322-88-82 | 0 | https://isoterm.ru/product/vnutripolnye-konvektory/golfstrim12-24v-otoplenie-okhlazhdenie-vlazhnye-pomeshcheniya/ | 135
Гольфстрим-В, КВОК 12/24 В-27.14.270 с решеткой из алюминия натурального цвета | Гольфстрим-В | КВОК 12/24 В-27.14.270 | с решеткой из алюминия окрашенного | 140 | 272 | 2700 | 9788 | 8351 | 6921 | 37 | внутрипольный | КВОК 12/24 В-27.14.270 | Медно-алюминиевый внутрипольный конвектор Гольфстрим-В с решеткой из алюминия окрашенного. Высота = 140 мм, длина=2700 мм, глубина=272 мм. | 50 | 70 | ОАО «ФИРМА ИЗОТЕРМ» тел.+7(812)322-88-82 | 0 | https://isoterm.ru/product/vnutripolnye-konvektory/golfstrim12-24v-otoplenie-okhlazhdenie-vlazhnye-pomeshcheniya/ | 135
Гольфстрим-В, КВОК 12/24 В-27.14.280 с решеткой из алюминия натурального цвета | Гольфстрим-В | КВОК 12/24 В-27.14.280 | с решеткой из алюминия окрашенного | 140 | 272 | 2800 | 10290 | 8779 | 7276 | 37 | внутрипольный | КВОК 12/24 В-27.14.280 | Медно-алюминиевый внутрипольный конвектор Гольфстрим-В с решеткой из алюминия окрашенного. Высота = 140 мм, длина=2800 мм, глубина=272 мм. | 50 | 70 | ОАО «ФИРМА ИЗОТЕРМ» тел.+7(812)322-88-82 | 0 | https://isoterm.ru/product/vnutripolnye-konvektory/golfstrim12-24v-otoplenie-okhlazhdenie-vlazhnye-pomeshcheniya/ | 135
Гольфстрим-В, КВОК 12/24 В-27.14.290 с решеткой из алюминия натурального цвета | Гольфстрим-В | КВОК 12/24 В-27.14.290 | с решеткой из алюминия окрашенного | 140 | 272 | 2900 | 10796 | 9211 | 7634 | 38 | внутрипольный | КВОК 12/24 В-27.14.290 | Медно-алюминиевый внутрипольный конвектор Гольфстрим-В с решеткой из алюминия окрашенного. Высота = 140 мм, длина=2900 мм, глубина=272 мм. | 50 | 70 | ОАО «ФИРМА ИЗОТЕРМ» тел.+7(812)322-88-82 | 0 | https://isoterm.ru/product/vnutripolnye-konvektory/golfstrim12-24v-otoplenie-okhlazhdenie-vlazhnye-pomeshcheniya/ | 135
Гольфстрим-В, КВОК 12/24 В-27.14.300 с решеткой из алюминия натурального цвета | Гольфстрим-В | КВОК 12/24 В-27.14.300 | с решеткой из алюминия окрашенного | 140 | 272 | 3000 | 10835 | 9244 | 7662 | 38 | внутрипольный | КВОК 12/24 В-27.14.300 | Медно-алюминиевый внутрипольный конвектор Гольфстрим-В с решеткой из алюминия окрашенного. Высота = 140 мм, длина=3000 мм, глубина=272 мм. | 50 | 70 | ОАО «ФИРМА ИЗОТЕРМ» тел.+7(812)322-88-82 | 0 | https://isoterm.ru/product/vnutripolnye-konvektory/golfstrim12-24v-otoplenie-okhlazhdenie-vlazhnye-pomeshcheniya/ | 135
Гольфстрим-В, КВОК 12/24 В-27.14.310 с решеткой из алюминия натурального цвета | Гольфстрим-В | КВОК 12/24 В-27.14.310 | с решеткой из алюминия окрашенного | 140 | 272 | 3100 | 9350 | 7978 | 6612 | 37 | внутрипольный | КВОК 12/24 В-27.14.310 | Медно-алюминиевый внутрипольный конвектор Гольфстрим-В с решеткой из алюминия окрашенного. Высота = 140 мм, длина=3100 мм, глубина=272 мм. | 50 | 70 | ОАО «ФИРМА ИЗОТЕРМ» тел.+7(812)322-88-82 | 0 | https://isoterm.ru/product/vnutripolnye-konvektory/golfstrim12-24v-otoplenie-okhlazhdenie-vlazhnye-pomeshcheniya/ | 135
Гольфстрим-В, КВОК 12/24 В-27.14.320 с решеткой из алюминия натурального цвета | Гольфстрим-В | КВОК 12/24 В-27.14.320 | с решеткой из алюминия окрашенного | 140 | 272 | 3200 | 9389 | 8010 | 6639 | 41 | внутрипольный | КВОК 12/24 В-27.14.320 | Медно-алюминиевый внутрипольный конвектор Гольфстрим-В с решеткой из алюминия окрашенного. Высота = 140 мм, длина=3200 мм, глубина=272 мм. | 50 | 70 | ОАО «ФИРМА ИЗОТЕРМ» тел.+7(812)322-88-82 | 0 | https://isoterm.ru/product/vnutripolnye-konvektory/golfstrim12-24v-otoplenie-okhlazhdenie-vlazhnye-pomeshcheniya/ | 135
Гольфстрим-В, КВОК 12/24 В-27.14.330 с решеткой из алюминия натурального цвета | Гольфстрим-В | КВОК 12/24 В-27.14.330 | с решеткой из алюминия окрашенного | 140 | 272 | 3300 | 9898 | 8445 | 6999 | 41 | внутрипольный | КВОК 12/24 В-27.14.330 | Медно-алюминиевый внутрипольный конвектор Гольфстрим-В с решеткой из алюминия окрашенного. Высота = 140 мм, длина=3300 мм, глубина=272 мм. | 50 | 70 | ОАО «ФИРМА ИЗОТЕРМ» тел.+7(812)322-88-82 | 0 | https://isoterm.ru/product/vnutripolnye-konvektory/golfstrim12-24v-otoplenie-okhlazhdenie-vlazhnye-pomeshcheniya/ | 135
Гольфстрим-В, КВОК 12/24 В-27.14.340 с решеткой из алюминия натурального цвета | Гольфстрим-В | КВОК 12/24 В-27.14.340 | с решеткой из алюминия окрашенного | 140 | 272 | 3400 | 10408 | 8880 | 7359 | 42 | внутрипольный | КВОК 12/24 В-27.14.340 | Медно-алюминиевый внутрипольный конвектор Гольфстрим-В с решеткой из алюминия окрашенного. Высота = 140 мм, длина=3400 мм, глубина=272 мм. | 50 | 70 | ОАО «ФИРМА ИЗОТЕРМ» тел.+7(812)322-88-82 | 0 | https://isoterm.ru/product/vnutripolnye-konvektory/golfstrim12-24v-otoplenie-okhlazhdenie-vlazhnye-pomeshcheniya/ | 135
Гольфстрим-В, КВОК 12/24 В-27.14.350 с решеткой из алюминия натурального цвета | Гольфстрим-В | КВОК 12/24 В-27.14.350 | с решеткой из алюминия окрашенного | 140 | 272 | 3500 | 10911 | 9309 | 7715 | 43 | внутрипольный | КВОК 12/24 В-27.14.350 | Медно-алюминиевый внутрипольный конвектор Гольфстрим-В с решеткой из алюминия окрашенного. Высота = 140 мм, длина=3500 мм, глубина=272 мм. | 50 | 70 | ОАО «ФИРМА ИЗОТЕРМ» тел.+7(812)322-88-82 | 0 | https://isoterm.ru/product/vnutripolnye-konvektory/golfstrim12-24v-otoplenie-okhlazhdenie-vlazhnye-pomeshcheniya/ | 135
Гольфстрим-В, КВОК 12/24 В-27.14.360 с решеткой из алюминия натурального цвета | Гольфстрим-В | КВОК 12/24 В-27.14.360 | с решеткой из алюминия окрашенного | 140 | 272 | 3600 | 11414 | 9739 | 8071 | 43 | внутрипольный | КВОК 12/24 В-27.14.360 | Медно-алюминиевый внутрипольный конвектор Гольфстрим-В с решеткой из алюминия окрашенного. Высота = 140 мм, длина=3600 мм, глубина=272 мм. | 50 | 70 | ОАО «ФИРМА ИЗОТЕРМ» тел.+7(812)322-88-82 | 0 | https://isoterm.ru/product/vnutripolnye-konvektory/golfstrim12-24v-otoplenie-okhlazhdenie-vlazhnye-pomeshcheniya/ | 135
Гольфстрим-В, КВОК 12/24 В-27.14.370 с решеткой из алюминия натурального цвета | Гольфстрим-В | КВОК 12/24 В-27.14.370 | с решеткой из алюминия окрашенного | 140 | 272 | 3700 | 11916 | 10167 | 8426 | 43 | внутрипольный | КВОК 12/24 В-27.14.370 | Медно-алюминиевый внутрипольный конвектор Гольфстрим-В с решеткой из алюминия окрашенного. Высота = 140 мм, длина=3700 мм, глубина=272 мм. | 50 | 70 | ОАО «ФИРМА ИЗОТЕРМ» тел.+7(812)322-88-82 | 0 | https://isoterm.ru/product/vnutripolnye-konvektory/golfstrim12-24v-otoplenie-okhlazhdenie-vlazhnye-pomeshcheniya/ | 135
Гольфстрим-В, КВОК 12/24 В-27.14.380 с решеткой из алюминия натурального цвета | Гольфстрим-В | КВОК 12/24 В-27.14.380 | с решеткой из алюминия окрашенного | 140 | 272 | 3800 | 12418 | 10595 | 8781 | 43 | внутрипольный | КВОК 12/24 В-27.14.380 | Медно-алюминиевый внутрипольный конвектор Гольфстрим-В с решеткой из алюминия окрашенного. Высота = 140 мм, длина=3800 мм, глубина=272 мм. | 50 | 70 | ОАО «ФИРМА ИЗОТЕРМ» тел.+7(812)322-88-82 | 0 | https://isoterm.ru/product/vnutripolnye-konvektory/golfstrim12-24v-otoplenie-okhlazhdenie-vlazhnye-pomeshcheniya/ | 135
Гольфстрим-В, КВОК 12/24 В-27.14.390 с решеткой из алюминия натурального цвета | Гольфстрим-В | КВОК 12/24 В-27.14.390 | с решеткой из алюминия окрашенного | 140 | 272 | 3900 | 12460 | 10631 | 8811 | 43 | внутрипольный | КВОК 12/24 В-27.14.390 | Медно-алюминиевый внутрипольный конвектор Гольфстрим-В с решеткой из алюминия окрашенного. Высота = 140 мм, длина=3900 мм, глубина=272 мм. | 50 | 70 | ОАО «ФИРМА ИЗОТЕРМ» тел.+7(812)322-88-82 | 0 | https://isoterm.ru/product/vnutripolnye-konvektory/golfstrim12-24v-otoplenie-okhlazhdenie-vlazhnye-pomeshcheniya/ | 135
Гольфстрим-В, КВОК 12/24 В-27.14.400 с решеткой из алюминия натурального цвета | Гольфстрим-В | КВОК 12/24 В-27.14.400 | с решеткой из алюминия окрашенного | 140 | 272 | 4000 | 12502 | 10667 | 8840 | 43 | внутрипольный | КВОК 12/24 В-27.14.400 | Медно-алюминиевый внутрипольный конвектор Гольфстрим-В с решеткой из алюминия окрашенного. Высота = 140 мм, длина=4000 мм, глубина=272 мм. | 50 | 70 | ОАО «ФИРМА ИЗОТЕРМ» тел.+7(812)322-88-82 | 0 | https://isoterm.ru/product/vnutripolnye-konvektory/golfstrim12-24v-otoplenie-okhlazhdenie-vlazhnye-pomeshcheniya/ | 135
Гольфстрим-В, КВОК 12/24 В-27.14.410 с решеткой из алюминия натурального цвета | Гольфстрим-В | КВОК 12/24 В-27.14.410 | с решеткой из алюминия окрашенного | 140 | 272 | 4100 | 13473 | 11495 | 9527 | 52 | внутрипольный | КВОК 12/24 В-27.14.410 | Медно-алюминиевый внутрипольный конвектор Гольфстрим-В с решеткой из алюминия окрашенного. Высота = 140 мм, длина=4100 мм, глубина=272 мм. | 50 | 70 | ОАО «ФИРМА ИЗОТЕРМ» тел.+7(812)322-88-82 | 0 | https://isoterm.ru/product/vnutripolnye-konvektory/golfstrim12-24v-otoplenie-okhlazhdenie-vlazhnye-pomeshcheniya/ | 135
Гольфстрим-В, КВОК 12/24 В-27.14.420 с решеткой из алюминия натурального цвета | Гольфстрим-В | КВОК 12/24 В-27.14.420 | с решеткой из алюминия окрашенного | 140 | 272 | 4200 | 14444 | 12323 | 10214 | 60 | внутрипольный | КВОК 12/24 В-27.14.420 | Медно-алюминиевый внутрипольный конвектор Гольфстрим-В с решеткой из алюминия окрашенного. Высота = 140 мм, длина=4200 мм, глубина=272 мм. | 50 | 70 | ОАО «ФИРМА ИЗОТЕРМ» тел.+7(812)322-88-82 | 0 | https://isoterm.ru/product/vnutripolnye-konvektory/golfstrim12-24v-otoplenie-okhlazhdenie-vlazhnye-pomeshcheniya/ | 135
Гольфстрим-В, КВОК 12/24 В-27.14.430 с решеткой из алюминия натурального цвета | Гольфстрим-В | КВОК 12/24 В-27.14.430 | с решеткой из алюминия окрашенного | 140 | 272 | 4300 | 14946 | 12752 | 10569 | 61 | внутрипольный | КВОК 12/24 В-27.14.430 | Медно-алюминиевый внутрипольный конвектор Гольфстрим-В с решеткой из алюминия окрашенного. Высота = 140 мм, длина=4300 мм, глубина=272 мм. | 50 | 70 | ОАО «ФИРМА ИЗОТЕРМ» тел.+7(812)322-88-82 | 0 | https://isoterm.ru/product/vnutripolnye-konvektory/golfstrim12-24v-otoplenie-okhlazhdenie-vlazhnye-pomeshcheniya/ | 135
Гольфстрим-В, КВОК 12/24 В-27.14.440 с решеткой из алюминия натурального цвета | Гольфстрим-В | КВОК 12/24 В-27.14.440 | с решеткой из алюминия окрашенного | 140 | 272 | 4400 | 15448 | 13180 | 10924 | 61 | внутрипольный | КВОК 12/24 В-27.14.440 | Медно-алюминиевый внутрипольный конвектор Гольфстрим-В с решеткой из алюминия окрашенного. Высота = 140 мм, длина=4400 мм, глубина=272 мм. | 50 | 70 | ОАО «ФИРМА ИЗОТЕРМ» тел.+7(812)322-88-82 | 0 | https://isoterm.ru/product/vnutripolnye-konvektory/golfstrim12-24v-otoplenie-okhlazhdenie-vlazhnye-pomeshcheniya/ | 135
Гольфстрим-В, КВОК 12/24 В-27.14.450 с решеткой из алюминия натурального цвета | Гольфстрим-В | КВОК 12/24 В-27.14.450 | с решеткой из алюминия окрашенного | 140 | 272 | 4500 | 15958 | 13615 | 11284 | 62 | внутрипольный | КВОК 12/24 В-27.14.450 | Медно-алюминиевый внутрипольный конвектор Гольфстрим-В с решеткой из алюминия окрашенного. Высота = 140 мм, длина=4500 мм, глубина=272 мм. | 50 | 70 | ОАО «ФИРМА ИЗОТЕРМ» тел.+7(812)322-88-82 | 0 | https://isoterm.ru/product/vnutripolnye-konvektory/golfstrim12-24v-otoplenie-okhlazhdenie-vlazhnye-pomeshcheniya/ | 135
Гольфстрим-В, КВОК 12/24 В-27.14.460 с решеткой из алюминия натурального цвета | Гольфстрим-В | КВОК 12/24 В-27.14.460 | с решеткой из алюминия окрашенного | 140 | 272 | 4600 | 16467 | 14050 | 11644 | 62 | внутрипольный | КВОК 12/24 В-27.14.460 | Медно-алюминиевый внутрипольный конвектор Гольфстрим-В с решеткой из алюминия окрашенного. Высота = 140 мм, длина=4600 мм, глубина=272 мм. | 50 | 70 | ОАО «ФИРМА ИЗОТЕРМ» тел.+7(812)322-88-82 | 0 | https://isoterm.ru/product/vnutripolnye-konvektory/golfstrim12-24v-otoplenie-okhlazhdenie-vlazhnye-pomeshcheniya/ | 135
Гольфстрим-В, КВОК 12/24 В-27.14.470 с решеткой из алюминия натурального цвета | Гольфстрим-В | КВОК 12/24 В-27.14.470 | с решеткой из алюминия окрашенного | 140 | 272 | 4700 | 16971 | 14479 | 12000 | 63 | внутрипольный | КВОК 12/24 В-27.14.470 | Медно-алюминиевый внутрипольный конвектор Гольфстрим-В с решеткой из алюминия окрашенного. Высота = 140 мм, длина=4700 мм, глубина=272 мм. | 50 | 70 | ОАО «ФИРМА ИЗОТЕРМ» тел.+7(812)322-88-82 | 0 | https://isoterm.ru/product/vnutripolnye-konvektory/golfstrim12-24v-otoplenie-okhlazhdenie-vlazhnye-pomeshcheniya/ | 135
Гольфстрим-В, КВОК 12/24 В-27.14.480 с решеткой из алюминия натурального цвета | Гольфстрим-В | КВОК 12/24 В-27.14.480 | с решеткой из алюминия окрашенного | 140 | 272 | 4800 | 17474 | 14908 | 12356 | 64 | внутрипольный | КВОК 12/24 В-27.14.480 | Медно-алюминиевый внутрипольный конвектор Гольфстрим-В с решеткой из алюминия окрашенного. Высота = 140 мм, длина=4800 мм, глубина=272 мм. | 50 | 70 | ОАО «ФИРМА ИЗОТЕРМ» тел.+7(812)322-88-82 | 0 | https://isoterm.ru/product/vnutripolnye-konvektory/golfstrim12-24v-otoplenie-okhlazhdenie-vlazhnye-pomeshcheniya/ | 135
Гольфстрим-В, КВОК 12/24 В-27.14.490 с решеткой из алюминия натурального цвета | Гольфстрим-В | КВОК 12/24 В-27.14.490 | с решеткой из алюминия окрашенного | 140 | 272 | 4900 | 17976 | 15337 | 12711 | 64 | внутрипольный | КВОК 12/24 В-27.14.490 | Медно-алюминиевый внутрипольный конвектор Гольфстрим-В с решеткой из алюминия окрашенного. Высота = 140 мм, длина=4900 мм, глубина=272 мм. | 50 | 70 | ОАО «ФИРМА ИЗОТЕРМ» тел.+7(812)322-88-82 | 0 | https://isoterm.ru/product/vnutripolnye-konvektory/golfstrim12-24v-otoplenie-okhlazhdenie-vlazhnye-pomeshcheniya/ | 135
Гольфстрим-В, КВОК 12/24 В-27.14.500 с решеткой из алюминия натурального цвета | Гольфстрим-В | КВОК 12/24 В-27.14.500 | с решеткой из алюминия окрашенного | 140 | 272 | 5000 | 18478 | 15765 | 13066 | 65 | внутрипольный | КВОК 12/24 В-27.14.500 | Медно-алюминиевый внутрипольный конвектор Гольфстрим-В с решеткой из алюминия окрашенного. Высота = 140 мм, длина=5000 мм, глубина=272 мм. | 50 | 70 | ОАО «ФИРМА ИЗОТЕРМ» тел.+7(812)322-88-82 | 0 | https://isoterm.ru/product/vnutripolnye-konvektory/golfstrim12-24v-otoplenie-okhlazhdenie-vlazhnye-pomeshcheniya/ | 135
Гольфстрим-В, КВОК 12/24 В-27.14.510 с решеткой из алюминия натурального цвета | Гольфстрим-В | КВОК 12/24 В-27.14.510 | с решеткой из алюминия окрашенного | 140 | 272 | 5100 | 18520 | 15801 | 13096 | 65 | внутрипольный | КВОК 12/24 В-27.14.510 | Медно-алюминиевый внутрипольный конвектор Гольфстрим-В с решеткой из алюминия окрашенного. Высота = 140 мм, длина=5100 мм, глубина=272 мм. | 50 | 70 | ОАО «ФИРМА ИЗОТЕРМ» тел.+7(812)322-88-82 | 0 | https://isoterm.ru/product/vnutripolnye-konvektory/golfstrim12-24v-otoplenie-okhlazhdenie-vlazhnye-pomeshcheniya/ | 135
Гольфстрим-В, КВОК 12/24 В-27.14.520 с решеткой из алюминия натурального цвета | Гольфстрим-В | КВОК 12/24 В-27.14.520 | с решеткой из алюминия окрашенного | 140 | 272 | 5200 | 18562 | 15837 | 13125 | 65 | внутрипольный | КВОК 12/24 В-27.14.520 | Медно-алюминиевый внутрипольный конвектор Гольфстрим-В с решеткой из алюминия окрашенного. Высота = 140 мм, длина=5200 мм, глубина=272 мм. | 50 | 70 | ОАО «ФИРМА ИЗОТЕРМ» тел.+7(812)322-88-82 | 0 | https://isoterm.ru/product/vnutripolnye-konvektory/golfstrim12-24v-otoplenie-okhlazhdenie-vlazhnye-pomeshcheniya/ | 135
Гольфстрим-В, КВОК 12/24 В-27.14.530 с решеткой из алюминия натурального цвета | Гольфстрим-В | КВОК 12/24 В-27.14.530 | с решеткой из алюминия окрашенного | 140 | 272 | 5300 | 19069 | 16269 | 13484 | 69 | внутрипольный | КВОК 12/24 В-27.14.530 | Медно-алюминиевый внутрипольный конвектор Гольфстрим-В с решеткой из алюминия окрашенного. Высота = 140 мм, длина=5300 мм, глубина=272 мм. | 50 | 70 | ОАО «ФИРМА ИЗОТЕРМ» тел.+7(812)322-88-82 | 0 | https://isoterm.ru/product/vnutripolnye-konvektory/golfstrim12-24v-otoplenie-okhlazhdenie-vlazhnye-pomeshcheniya/ | 135
Гольфстрим-В, КВОК 12/24 В-27.14.540 с решеткой из алюминия натурального цвета | Гольфстрим-В | КВОК 12/24 В-27.14.540 | с решеткой из алюминия окрашенного | 140 | 272 | 5400 | 19576 | 16702 | 13842 | 73 | внутрипольный | КВОК 12/24 В-27.14.540 | Медно-алюминиевый внутрипольный конвектор Гольфстрим-В с решеткой из алюминия окрашенного. Высота = 140 мм, длина=5400 мм, глубина=272 мм. | 50 | 70 | ОАО «ФИРМА ИЗОТЕРМ» тел.+7(812)322-88-82 | 0 | https://isoterm.ru/product/vnutripolnye-konvektory/golfstrim12-24v-otoplenie-okhlazhdenie-vlazhnye-pomeshcheniya/ | 135
Гольфстрим-В, КВОК 12/24 В-27.14.550 с решеткой из алюминия натурального цвета | Гольфстрим-В | КВОК 12/24 В-27.14.550 | с решеткой из алюминия окрашенного | 140 | 272 | 5500 | 20078 | 17130 | 14197 | 74 | внутрипольный | КВОК 12/24 В-27.14.550 | Медно-алюминиевый внутрипольный конвектор Гольфстрим-В с решеткой из алюминия окрашенного. Высота = 140 мм, длина=5500 мм, глубина=272 мм. | 50 | 70 | ОАО «ФИРМА ИЗОТЕРМ» тел.+7(812)322-88-82 | 0 | https://isoterm.ru/product/vnutripolnye-konvektory/golfstrim12-24v-otoplenie-okhlazhdenie-vlazhnye-pomeshcheniya/ | 135
Гольфстрим-В, КВОК 12/24 В-27.14.560 с решеткой из алюминия натурального цвета | Гольфстрим-В | КВОК 12/24 В-27.14.560 | с решеткой из алюминия окрашенного | 140 | 272 | 5600 | 20580 | 17559 | 14552 | 74 | внутрипольный | КВОК 12/24 В-27.14.560 | Медно-алюминиевый внутрипольный конвектор Гольфстрим-В с решеткой из алюминия окрашенного. Высота = 140 мм, длина=5600 мм, глубина=272 мм. | 50 | 70 | ОАО «ФИРМА ИЗОТЕРМ» тел.+7(812)322-88-82 | 0 | https://isoterm.ru/product/vnutripolnye-konvektory/golfstrim12-24v-otoplenie-okhlazhdenie-vlazhnye-pomeshcheniya/ | 135
Гольфстрим-В, КВОК 12/24 В-27.14.570 с решеткой из алюминия натурального цвета | Гольфстрим-В | КВОК 12/24 В-27.14.570 | с решеткой из алюминия окрашенного | 140 | 272 | 5700 | 21086 | 17990 | 14910 | 75 | внутрипольный | КВОК 12/24 В-27.14.570 | Медно-алюминиевый внутрипольный конвектор Гольфстрим-В с решеткой из алюминия окрашенного. Высота = 140 мм, длина=5700 мм, глубина=272 мм. | 50 | 70 | ОАО «ФИРМА ИЗОТЕРМ» тел.+7(812)322-88-82 | 0 | https://isoterm.ru/product/vnutripolnye-konvektory/golfstrim12-24v-otoplenie-okhlazhdenie-vlazhnye-pomeshcheniya/ | 135
Гольфстрим-В, КВОК 12/24 В-27.14.580 с решеткой из алюминия натурального цвета | Гольфстрим-В | КВОК 12/24 В-27.14.580 | с решеткой из алюминия окрашенного | 140 | 272 | 5800 | 21591 | 18422 | 15268 | 76 | внутрипольный | КВОК 12/24 В-27.14.580 | Медно-алюминиевый внутрипольный конвектор Гольфстрим-В с решеткой из алюминия окрашенного. Высота = 140 мм, длина=5800 мм, глубина=272 мм. | 50 | 70 | ОАО «ФИРМА ИЗОТЕРМ» тел.+7(812)322-88-82 | 0 | https://isoterm.ru/product/vnutripolnye-konvektory/golfstrim12-24v-otoplenie-okhlazhdenie-vlazhnye-pomeshcheniya/ | 135
Гольфстрим-В, КВОК 12/24 В-27.14.590 с решеткой из алюминия натурального цвета | Гольфстрим-В | КВОК 12/24 В-27.14.590 | с решеткой из алюминия окрашенного | 140 | 272 | 5900 | 21631 | 18455 | 15295 | 76 | внутрипольный | КВОК 12/24 В-27.14.590 | Медно-алюминиевый внутрипольный конвектор Гольфстрим-В с решеткой из алюминия окрашенного. Высота = 140 мм, длина=5900 мм, глубина=272 мм. | 50 | 70 | ОАО «ФИРМА ИЗОТЕРМ» тел.+7(812)322-88-82 | 0 | https://isoterm.ru/product/vnutripolnye-konvektory/golfstrim12-24v-otoplenie-okhlazhdenie-vlazhnye-pomeshcheniya/ | 135
Гольфстрим-В, КВОК 12/24 В-27.14.600 с решеткой из алюминия натурального цвета | Гольфстрим-В | КВОК 12/24 В-27.14.600 | с решеткой из алюминия окрашенного | 140 | 272 | 6000 | 21670 | 18489 | 15323 | 76 | внутрипольный | КВОК 12/24 В-27.14.600 | Медно-алюминиевый внутрипольный конвектор Гольфстрим-В с решеткой из алюминия окрашенного. Высота = 140 мм, длина=6000 мм, глубина=272 мм. | 50 | 70 | ОАО «ФИРМА ИЗОТЕРМ» тел.+7(812)322-88-82 | 0 | https://isoterm.ru/product/vnutripolnye-konvektory/golfstrim12-24v-otoplenie-okhlazhdenie-vlazhnye-pomeshcheniya/ | 135
Гольфстрим-В, КВОК 12/24 В-27.14.060 с решеткой из алюминия окрашенного | Гольфстрим-В | КВОК 12/24 В-27.14.060 | с решеткой из алюминия окрашенного | 140 | 272 | 600 | 1043 | 890 | 737 | 5 | внутрипольный | КВОК 12/24 В-27.14.060 | Медно-алюминиевый внутрипольный конвектор Гольфстрим-В с решеткой из алюминия окрашенного. Высота = 140 мм, длина=600 мм, глубина=272 мм. | 50 | 70 | ОАО «ФИРМА ИЗОТЕРМ» тел.+7(812)322-88-82 | 0 | https://isoterm.ru/product/vnutripolnye-konvektory/golfstrim12-24v-otoplenie-okhlazhdenie-vlazhnye-pomeshcheniya/ | 135
Гольфстрим-В, КВОК 12/24 В-27.14.070 с решеткой из алюминия окрашенного | Гольфстрим-В | КВОК 12/24 В-27.14.070 | с решеткой из алюминия окрашенного | 140 | 272 | 700 | 1545 | 1318 | 1092 | 5 | внутрипольный | КВОК 12/24 В-27.14.070 | Медно-алюминиевый внутрипольный конвектор Гольфстрим-В с решеткой из алюминия окрашенного. Высота = 140 мм, длина=700 мм, глубина=272 мм. | 50 | 70 | ОАО «ФИРМА ИЗОТЕРМ» тел.+7(812)322-88-82 | 0 | https://isoterm.ru/product/vnutripolnye-konvektory/golfstrim12-24v-otoplenie-okhlazhdenie-vlazhnye-pomeshcheniya/ | 135
Гольфстрим-В, КВОК 12/24 В-27.14.080 с решеткой из алюминия окрашенного | Гольфстрим-В | КВОК 12/24 В-27.14.080 | с решеткой из алюминия окрашенного | 140 | 272 | 800 | 1587 | 1354 | 1122 | 10 | внутрипольный | КВОК 12/24 В-27.14.080 | Медно-алюминиевый внутрипольный конвектор Гольфстрим-В с решеткой из алюминия окрашенного. Высота = 140 мм, длина=800 мм, глубина=272 мм. | 50 | 70 | ОАО «ФИРМА ИЗОТЕРМ» тел.+7(812)322-88-82 | 0 | https://isoterm.ru/product/vnutripolnye-konvektory/golfstrim12-24v-otoplenie-okhlazhdenie-vlazhnye-pomeshcheniya/ | 135
Гольфстрим-В, КВОК 12/24 В-27.14.090 с решеткой из алюминия окрашенного | Гольфстрим-В | КВОК 12/24 В-27.14.090 | с решеткой из алюминия окрашенного | 140 | 272 | 900 | 2094 | 1787 | 1481 | 10 | внутрипольный | КВОК 12/24 В-27.14.090 | Медно-алюминиевый внутрипольный конвектор Гольфстрим-В с решеткой из алюминия окрашенного. Высота = 140 мм, длина=900 мм, глубина=272 мм. | 50 | 70 | ОАО «ФИРМА ИЗОТЕРМ» тел.+7(812)322-88-82 | 0 | https://isoterm.ru/product/vnutripolnye-konvektory/golfstrim12-24v-otoplenie-okhlazhdenie-vlazhnye-pomeshcheniya/ | 135
Гольфстрим-В, КВОК 12/24 В-27.14.100 с решеткой из алюминия окрашенного | Гольфстрим-В | КВОК 12/24 В-27.14.100 | с решеткой из алюминия окрашенного | 140 | 272 | 1000 | 2596 | 2215 | 1836 | 11 | внутрипольный | КВОК 12/24 В-27.14.100 | Медно-алюминиевый внутрипольный конвектор Гольфстрим-В с решеткой из алюминия окрашенного. Высота = 140 мм, длина=1000 мм, глубина=272 мм. | 50 | 70 | ОАО «ФИРМА ИЗОТЕРМ» тел.+7(812)322-88-82 | 0 | https://isoterm.ru/product/vnutripolnye-konvektory/golfstrim12-24v-otoplenie-okhlazhdenie-vlazhnye-pomeshcheniya/ | 135
Гольфстрим-В, КВОК 12/24 В-27.14.110 с решеткой из алюминия окрашенного | Гольфстрим-В | КВОК 12/24 В-27.14.110 | с решеткой из алюминия окрашенного | 140 | 272 | 1100 | 3113 | 2656 | 2201 | 11 | внутрипольный | КВОК 12/24 В-27.14.110 | Медно-алюминиевый внутрипольный конвектор Гольфстрим-В с решеткой из алюминия окрашенного. Высота = 140 мм, длина=1100 мм, глубина=272 мм. | 50 | 70 | ОАО «ФИРМА ИЗОТЕРМ» тел.+7(812)322-88-82 | 0 | https://isoterm.ru/product/vnutripolnye-konvektory/golfstrim12-24v-otoplenie-okhlazhdenie-vlazhnye-pomeshcheniya/ | 135
Гольфстрим-В, КВОК 12/24 В-27.14.120 с решеткой из алюминия окрашенного | Гольфстрим-В | КВОК 12/24 В-27.14.120 | с решеткой из алюминия окрашенного | 140 | 272 | 1200 | 3141 | 2680 | 2221 | 15 | внутрипольный | КВОК 12/24 В-27.14.120 | Медно-алюминиевый внутрипольный конвектор Гольфстрим-В с решеткой из алюминия окрашенного. Высота = 140 мм, длина=1200 мм, глубина=272 мм. | 50 | 70 | ОАО «ФИРМА ИЗОТЕРМ» тел.+7(812)322-88-82 | 0 | https://isoterm.ru/product/vnutripolnye-konvektory/golfstrim12-24v-otoplenie-okhlazhdenie-vlazhnye-pomeshcheniya/ | 135
Гольфстрим-В, КВОК 12/24 В-27.14.130 с решеткой из алюминия окрашенного | Гольфстрим-В | КВОК 12/24 В-27.14.130 | с решеткой из алюминия окрашенного | 140 | 272 | 1300 | 3647 | 3112 | 2579 | 16 | внутрипольный | КВОК 12/24 В-27.14.130 | Медно-алюминиевый внутрипольный конвектор Гольфстрим-В с решеткой из алюминия окрашенного. Высота = 140 мм, длина=1300 мм, глубина=272 мм. | 50 | 70 | ОАО «ФИРМА ИЗОТЕРМ» тел.+7(812)322-88-82 | 0 | https://isoterm.ru/product/vnutripolnye-konvektory/golfstrim12-24v-otoplenie-okhlazhdenie-vlazhnye-pomeshcheniya/ | 135
Гольфстрим-В, КВОК 12/24 В-27.14.140 с решеткой из алюминия окрашенного | Гольфстрим-В | КВОК 12/24 В-27.14.140 | с решеткой из алюминия окрашенного | 140 | 272 | 1400 | 4153 | 3543 | 2936 | 16 | внутрипольный | КВОК 12/24 В-27.14.140 | Медно-алюминиевый внутрипольный конвектор Гольфстрим-В с решеткой из алюминия окрашенного. Высота = 140 мм, длина=1400 мм, глубина=272 мм. | 50 | 70 | ОАО «ФИРМА ИЗОТЕРМ» тел.+7(812)322-88-82 | 0 | https://isoterm.ru/product/vnutripolnye-konvektory/golfstrim12-24v-otoplenie-okhlazhdenie-vlazhnye-pomeshcheniya/ | 135
Гольфстрим-В, КВОК 12/24 В-27.14.150 с решеткой из алюминия окрашенного | Гольфстрим-В | КВОК 12/24 В-27.14.150 | с решеткой из алюминия окрашенного | 140 | 272 | 1500 | 4656 | 3972 | 3292 | 16 | внутрипольный | КВОК 12/24 В-27.14.150 | Медно-алюминиевый внутрипольный конвектор Гольфстрим-В с решеткой из алюминия окрашенного. Высота = 140 мм, длина=1500 мм, глубина=272 мм. | 50 | 70 | ОАО «ФИРМА ИЗОТЕРМ» тел.+7(812)322-88-82 | 0 | https://isoterm.ru/product/vnutripolnye-konvektory/golfstrim12-24v-otoplenie-okhlazhdenie-vlazhnye-pomeshcheniya/ | 135
Гольфстрим-В, КВОК 12/24 В-27.14.160 с решеткой из алюминия окрашенного | Гольфстрим-В | КВОК 12/24 В-27.14.160 | с решеткой из алюминия окрашенного | 140 | 272 | 1600 | 4694 | 4005 | 3319 | 20 | внутрипольный | КВОК 12/24 В-27.14.160 | Медно-алюминиевый внутрипольный конвектор Гольфстрим-В с решеткой из алюминия окрашенного. Высота = 140 мм, длина=1600 мм, глубина=272 мм. | 50 | 70 | ОАО «ФИРМА ИЗОТЕРМ» тел.+7(812)322-88-82 | 0 | https://isoterm.ru/product/vnutripolnye-konvektory/golfstrim12-24v-otoplenie-okhlazhdenie-vlazhnye-pomeshcheniya/ | 135
Гольфстрим-В, КВОК 12/24 В-27.14.170 с решеткой из алюминия окрашенного | Гольфстрим-В | КВОК 12/24 В-27.14.170 | с решеткой из алюминия окрашенного | 140 | 272 | 1700 | 5204 | 4440 | 3680 | 21 | внутрипольный | КВОК 12/24 В-27.14.170 | Медно-алюминиевый внутрипольный конвектор Гольфстрим-В с решеткой из алюминия окрашенного. Высота = 140 мм, длина=1700 мм, глубина=272 мм. | 50 | 70 | ОАО «ФИРМА ИЗОТЕРМ» тел.+7(812)322-88-82 | 0 | https://isoterm.ru/product/vnutripolnye-konvektory/golfstrim12-24v-otoplenie-okhlazhdenie-vlazhnye-pomeshcheniya/ | 135
Гольфстрим-В, КВОК 12/24 В-27.14.180 с решеткой из алюминия окрашенного | Гольфстрим-В | КВОК 12/24 В-27.14.180 | с решеткой из алюминия окрашенного | 140 | 272 | 1800 | 5707 | 4869 | 4036 | 22 | внутрипольный | КВОК 12/24 В-27.14.180 | Медно-алюминиевый внутрипольный конвектор Гольфстрим-В с решеткой из алюминия окрашенного. Высота = 140 мм, длина=1800 мм, глубина=272 мм. | 50 | 70 | ОАО «ФИРМА ИЗОТЕРМ» тел.+7(812)322-88-82 | 0 | https://isoterm.ru/product/vnutripolnye-konvektory/golfstrim12-24v-otoplenie-okhlazhdenie-vlazhnye-pomeshcheniya/ | 135
Гольфстрим-В, КВОК 12/24 В-27.14.190 с решеткой из алюминия окрашенного | Гольфстрим-В | КВОК 12/24 В-27.14.190 | с решеткой из алюминия окрашенного | 140 | 272 | 1900 | 6209 | 5298 | 4391 | 22 | внутрипольный | КВОК 12/24 В-27.14.190 | Медно-алюминиевый внутрипольный конвектор Гольфстрим-В с решеткой из алюминия окрашенного. Высота = 140 мм, длина=1900 мм, глубина=272 мм. | 50 | 70 | ОАО «ФИРМА ИЗОТЕРМ» тел.+7(812)322-88-82 | 0 | https://isoterm.ru/product/vnutripolnye-konvektory/golfstrim12-24v-otoplenie-okhlazhdenie-vlazhnye-pomeshcheniya/ | 135
Гольфстрим-В, КВОК 12/24 В-27.14.200 с решеткой из алюминия окрашенного | Гольфстрим-В | КВОК 12/24 В-27.14.200 | с решеткой из алюминия окрашенного | 140 | 272 | 2000 | 6251 | 5333 | 4420 | 22 | внутрипольный | КВОК 12/24 В-27.14.200 | Медно-алюминиевый внутрипольный конвектор Гольфстрим-В с решеткой из алюминия окрашенного. Высота = 140 мм, длина=2000 мм, глубина=272 мм. | 50 | 70 | ОАО «ФИРМА ИЗОТЕРМ» тел.+7(812)322-88-82 | 0 | https://isoterm.ru/product/vnutripolnye-konvektory/golfstrim12-24v-otoplenie-okhlazhdenie-vlazhnye-pomeshcheniya/ | 135
Гольфстрим-В, КВОК 12/24 В-27.14.210 с решеткой из алюминия окрашенного | Гольфстрим-В | КВОК 12/24 В-27.14.210 | с решеткой из алюминия окрашенного | 140 | 272 | 2100 | 7222 | 6162 | 5107 | 30 | внутрипольный | КВОК 12/24 В-27.14.210 | Медно-алюминиевый внутрипольный конвектор Гольфстрим-В с решеткой из алюминия окрашенного. Высота = 140 мм, длина=2100 мм, глубина=272 мм. | 50 | 70 | ОАО «ФИРМА ИЗОТЕРМ» тел.+7(812)322-88-82 | 0 | https://isoterm.ru/product/vnutripolnye-konvektory/golfstrim12-24v-otoplenie-okhlazhdenie-vlazhnye-pomeshcheniya/ | 135
Гольфстрим-В, КВОК 12/24 В-27.14.220 с решеткой из алюминия окрашенного | Гольфстрим-В | КВОК 12/24 В-27.14.220 | с решеткой из алюминия окрашенного | 140 | 272 | 2200 | 7724 | 6590 | 5462 | 31 | внутрипольный | КВОК 12/24 В-27.14.220 | Медно-алюминиевый внутрипольный конвектор Гольфстрим-В с решеткой из алюминия окрашенного. Высота = 140 мм, длина=2200 мм, глубина=272 мм. | 50 | 70 | ОАО «ФИРМА ИЗОТЕРМ» тел.+7(812)322-88-82 | 0 | https://isoterm.ru/product/vnutripolnye-konvektory/golfstrim12-24v-otoplenie-okhlazhdenie-vlazhnye-pomeshcheniya/ | 135
Гольфстрим-В, КВОК 12/24 В-27.14.230 с решеткой из алюминия окрашенного | Гольфстрим-В | КВОК 12/24 В-27.14.230 | с решеткой из алюминия окрашенного | 140 | 272 | 2300 | 8234 | 7025 | 5822 | 31 | внутрипольный | КВОК 12/24 В-27.14.230 | Медно-алюминиевый внутрипольный конвектор Гольфстрим-В с решеткой из алюминия окрашенного. Высота = 140 мм, длина=2300 мм, глубина=272 мм. | 50 | 70 | ОАО «ФИРМА ИЗОТЕРМ» тел.+7(812)322-88-82 | 0 | https://isoterm.ru/product/vnutripolnye-konvektory/golfstrim12-24v-otoplenie-okhlazhdenie-vlazhnye-pomeshcheniya/ | 135
Гольфстрим-В, КВОК 12/24 В-27.14.240 с решеткой из алюминия окрашенного | Гольфстрим-В | КВОК 12/24 В-27.14.240 | с решеткой из алюминия окрашенного | 140 | 272 | 2400 | 8737 | 7454 | 6178 | 32 | внутрипольный | КВОК 12/24 В-27.14.240 | Медно-алюминиевый внутрипольный конвектор Гольфстрим-В с решеткой из алюминия окрашенного. Высота = 140 мм, длина=2400 мм, глубина=272 мм. | 50 | 70 | ОАО «ФИРМА ИЗОТЕРМ» тел.+7(812)322-88-82 | 0 | https://isoterm.ru/product/vnutripolnye-konvektory/golfstrim12-24v-otoplenie-okhlazhdenie-vlazhnye-pomeshcheniya/ | 135
Гольфстрим-В, КВОК 12/24 В-27.14.250 с решеткой из алюминия окрашенного | Гольфстрим-В | КВОК 12/24 В-27.14.250 | с решеткой из алюминия окрашенного | 140 | 272 | 2500 | 9239 | 7883 | 6533 | 32 | внутрипольный | КВОК 12/24 В-27.14.250 | Медно-алюминиевый внутрипольный конвектор Гольфстрим-В с решеткой из алюминия окрашенного. Высота = 140 мм, длина=2500 мм, глубина=272 мм. | 50 | 70 | ОАО «ФИРМА ИЗОТЕРМ» тел.+7(812)322-88-82 | 0 | https://isoterm.ru/product/vnutripolnye-konvektory/golfstrim12-24v-otoplenie-okhlazhdenie-vlazhnye-pomeshcheniya/ | 135
Гольфстрим-В, КВОК 12/24 В-27.14.260 с решеткой из алюминия окрашенного | Гольфстрим-В | КВОК 12/24 В-27.14.260 | с решеткой из алюминия окрашенного | 140 | 272 | 2600 | 9281 | 7918 | 6563 | 32 | внутрипольный | КВОК 12/24 В-27.14.260 | Медно-алюминиевый внутрипольный конвектор Гольфстрим-В с решеткой из алюминия окрашенного. Высота = 140 мм, длина=2600 мм, глубина=272 мм. | 50 | 70 | ОАО «ФИРМА ИЗОТЕРМ» тел.+7(812)322-88-82 | 0 | https://isoterm.ru/product/vnutripolnye-konvektory/golfstrim12-24v-otoplenie-okhlazhdenie-vlazhnye-pomeshcheniya/ | 135
Гольфстрим-В, КВОК 12/24 В-27.14.270 с решеткой из алюминия окрашенного | Гольфстрим-В | КВОК 12/24 В-27.14.270 | с решеткой из алюминия окрашенного | 140 | 272 | 2700 | 9788 | 8351 | 6921 | 37 | внутрипольный | КВОК 12/24 В-27.14.270 | Медно-алюминиевый внутрипольный конвектор Гольфстрим-В с решеткой из алюминия окрашенного. Высота = 140 мм, длина=2700 мм, глубина=272 мм. | 50 | 70 | ОАО «ФИРМА ИЗОТЕРМ» тел.+7(812)322-88-82 | 0 | https://isoterm.ru/product/vnutripolnye-konvektory/golfstrim12-24v-otoplenie-okhlazhdenie-vlazhnye-pomeshcheniya/ | 135
Гольфстрим-В, КВОК 12/24 В-27.14.280 с решеткой из алюминия окрашенного | Гольфстрим-В | КВОК 12/24 В-27.14.280 | с решеткой из алюминия окрашенного | 140 | 272 | 2800 | 10290 | 8779 | 7276 | 37 | внутрипольный | КВОК 12/24 В-27.14.280 | Медно-алюминиевый внутрипольный конвектор Гольфстрим-В с решеткой из алюминия окрашенного. Высота = 140 мм, длина=2800 мм, глубина=272 мм. | 50 | 70 | ОАО «ФИРМА ИЗОТЕРМ» тел.+7(812)322-88-82 | 0 | https://isoterm.ru/product/vnutripolnye-konvektory/golfstrim12-24v-otoplenie-okhlazhdenie-vlazhnye-pomeshcheniya/ | 135
Гольфстрим-В, КВОК 12/24 В-27.14.290 с решеткой из алюминия окрашенного | Гольфстрим-В | КВОК 12/24 В-27.14.290 | с решеткой из алюминия окрашенного | 140 | 272 | 2900 | 10796 | 9211 | 7634 | 38 | внутрипольный | КВОК 12/24 В-27.14.290 | Медно-алюминиевый внутрипольный конвектор Гольфстрим-В с решеткой из алюминия окрашенного. Высота = 140 мм, длина=2900 мм, глубина=272 мм. | 50 | 70 | ОАО «ФИРМА ИЗОТЕРМ» тел.+7(812)322-88-82 | 0 | https://isoterm.ru/product/vnutripolnye-konvektory/golfstrim12-24v-otoplenie-okhlazhdenie-vlazhnye-pomeshcheniya/ | 135
Гольфстрим-В, КВОК 12/24 В-27.14.300 с решеткой из алюминия окрашенного | Гольфстрим-В | КВОК 12/24 В-27.14.300 | с решеткой из алюминия окрашенного | 140 | 272 | 3000 | 10835 | 9244 | 7662 | 38 | внутрипольный | КВОК 12/24 В-27.14.300 | Медно-алюминиевый внутрипольный конвектор Гольфстрим-В с решеткой из алюминия окрашенного. Высота = 140 мм, длина=3000 мм, глубина=272 мм. | 50 | 70 | ОАО «ФИРМА ИЗОТЕРМ» тел.+7(812)322-88-82 | 0 | https://isoterm.ru/product/vnutripolnye-konvektory/golfstrim12-24v-otoplenie-okhlazhdenie-vlazhnye-pomeshcheniya/ | 135
Гольфстрим-В, КВОК 12/24 В-27.14.310 с решеткой из алюминия окрашенного | Гольфстрим-В | КВОК 12/24 В-27.14.310 | с решеткой из алюминия окрашенного | 140 | 272 | 3100 | 9350 | 7978 | 6612 | 37 | внутрипольный | КВОК 12/24 В-27.14.310 | Медно-алюминиевый внутрипольный конвектор Гольфстрим-В с решеткой из алюминия окрашенного. Высота = 140 мм, длина=3100 мм, глубина=272 мм. | 50 | 70 | ОАО «ФИРМА ИЗОТЕРМ» тел.+7(812)322-88-82 | 0 | https://isoterm.ru/product/vnutripolnye-konvektory/golfstrim12-24v-otoplenie-okhlazhdenie-vlazhnye-pomeshcheniya/ | 135
Гольфстрим-В, КВОК 12/24 В-27.14.320 с решеткой из алюминия окрашенного | Гольфстрим-В | КВОК 12/24 В-27.14.320 | с решеткой из алюминия окрашенного | 140 | 272 | 3200 | 9389 | 8010 | 6639 | 41 | внутрипольный | КВОК 12/24 В-27.14.320 | Медно-алюминиевый внутрипольный конвектор Гольфстрим-В с решеткой из алюминия окрашенного. Высота = 140 мм, длина=3200 мм, глубина=272 мм. | 50 | 70 | ОАО «ФИРМА ИЗОТЕРМ» тел.+7(812)322-88-82 | 0 | https://isoterm.ru/product/vnutripolnye-konvektory/golfstrim12-24v-otoplenie-okhlazhdenie-vlazhnye-pomeshcheniya/ | 135
Гольфстрим-В, КВОК 12/24 В-27.14.330 с решеткой из алюминия окрашенного | Гольфстрим-В | КВОК 12/24 В-27.14.330 | с решеткой из алюминия окрашенного | 140 | 272 | 3300 | 9898 | 8445 | 6999 | 41 | внутрипольный | КВОК 12/24 В-27.14.330 | Медно-алюминиевый внутрипольный конвектор Гольфстрим-В с решеткой из алюминия окрашенного. Высота = 140 мм, длина=3300 мм, глубина=272 мм. | 50 | 70 | ОАО «ФИРМА ИЗОТЕРМ» тел.+7(812)322-88-82 | 0 | https://isoterm.ru/product/vnutripolnye-konvektory/golfstrim12-24v-otoplenie-okhlazhdenie-vlazhnye-pomeshcheniya/ | 135
Гольфстрим-В, КВОК 12/24 В-27.14.340 с решеткой из алюминия окрашенного | Гольфстрим-В | КВОК 12/24 В-27.14.340 | с решеткой из алюминия окрашенного | 140 | 272 | 3400 | 10408 | 8880 | 7359 | 42 | внутрипольный | КВОК 12/24 В-27.14.340 | Медно-алюминиевый внутрипольный конвектор Гольфстрим-В с решеткой из алюминия окрашенного. Высота = 140 мм, длина=3400 мм, глубина=272 мм. | 50 | 70 | ОАО «ФИРМА ИЗОТЕРМ» тел.+7(812)322-88-82 | 0 | https://isoterm.ru/product/vnutripolnye-konvektory/golfstrim12-24v-otoplenie-okhlazhdenie-vlazhnye-pomeshcheniya/ | 135
Гольфстрим-В, КВОК 12/24 В-27.14.350 с решеткой из алюминия окрашенного | Гольфстрим-В | КВОК 12/24 В-27.14.350 | с решеткой из алюминия окрашенного | 140 | 272 | 3500 | 10911 | 9309 | 7715 | 43 | внутрипольный | КВОК 12/24 В-27.14.350 | Медно-алюминиевый внутрипольный конвектор Гольфстрим-В с решеткой из алюминия окрашенного. Высота = 140 мм, длина=3500 мм, глубина=272 мм. | 50 | 70 | ОАО «ФИРМА ИЗОТЕРМ» тел.+7(812)322-88-82 | 0 | https://isoterm.ru/product/vnutripolnye-konvektory/golfstrim12-24v-otoplenie-okhlazhdenie-vlazhnye-pomeshcheniya/ | 135
Гольфстрим-В, КВОК 12/24 В-27.14.360 с решеткой из алюминия окрашенного | Гольфстрим-В | КВОК 12/24 В-27.14.360 | с решеткой из алюминия окрашенного | 140 | 272 | 3600 | 11414 | 9739 | 8071 | 43 | внутрипольный | КВОК 12/24 В-27.14.360 | Медно-алюминиевый внутрипольный конвектор Гольфстрим-В с решеткой из алюминия окрашенного. Высота = 140 мм, длина=3600 мм, глубина=272 мм. | 50 | 70 | ОАО «ФИРМА ИЗОТЕРМ» тел.+7(812)322-88-82 | 0 | https://isoterm.ru/product/vnutripolnye-konvektory/golfstrim12-24v-otoplenie-okhlazhdenie-vlazhnye-pomeshcheniya/ | 135
Гольфстрим-В, КВОК 12/24 В-27.14.370 с решеткой из алюминия окрашенного | Гольфстрим-В | КВОК 12/24 В-27.14.370 | с решеткой из алюминия окрашенного | 140 | 272 | 3700 | 11916 | 10167 | 8426 | 43 | внутрипольный | КВОК 12/24 В-27.14.370 | Медно-алюминиевый внутрипольный конвектор Гольфстрим-В с решеткой из алюминия окрашенного. Высота = 140 мм, длина=3700 мм, глубина=272 мм. | 50 | 70 | ОАО «ФИРМА ИЗОТЕРМ» тел.+7(812)322-88-82 | 0 | https://isoterm.ru/product/vnutripolnye-konvektory/golfstrim12-24v-otoplenie-okhlazhdenie-vlazhnye-pomeshcheniya/ | 135
Гольфстрим-В, КВОК 12/24 В-27.14.380 с решеткой из алюминия окрашенного | Гольфстрим-В | КВОК 12/24 В-27.14.380 | с решеткой из алюминия окрашенного | 140 | 272 | 3800 | 12418 | 10595 | 8781 | 43 | внутрипольный | КВОК 12/24 В-27.14.380 | Медно-алюминиевый внутрипольный конвектор Гольфстрим-В с решеткой из алюминия окрашенного. Высота = 140 мм, длина=3800 мм, глубина=272 мм. | 50 | 70 | ОАО «ФИРМА ИЗОТЕРМ» тел.+7(812)322-88-82 | 0 | https://isoterm.ru/product/vnutripolnye-konvektory/golfstrim12-24v-otoplenie-okhlazhdenie-vlazhnye-pomeshcheniya/ | 135
Гольфстрим-В, КВОК 12/24 В-27.14.390 с решеткой из алюминия окрашенного | Гольфстрим-В | КВОК 12/24 В-27.14.390 | с решеткой из алюминия окрашенного | 140 | 272 | 3900 | 12460 | 10631 | 8811 | 43 | внутрипольный | КВОК 12/24 В-27.14.390 | Медно-алюминиевый внутрипольный конвектор Гольфстрим-В с решеткой из алюминия окрашенного. Высота = 140 мм, длина=3900 мм, глубина=272 мм. | 50 | 70 | ОАО «ФИРМА ИЗОТЕРМ» тел.+7(812)322-88-82 | 0 | https://isoterm.ru/product/vnutripolnye-konvektory/golfstrim12-24v-otoplenie-okhlazhdenie-vlazhnye-pomeshcheniya/ | 135
Гольфстрим-В, КВОК 12/24 В-27.14.400 с решеткой из алюминия окрашенного | Гольфстрим-В | КВОК 12/24 В-27.14.400 | с решеткой из алюминия окрашенного | 140 | 272 | 4000 | 12502 | 10667 | 8840 | 43 | внутрипольный | КВОК 12/24 В-27.14.400 | Медно-алюминиевый внутрипольный конвектор Гольфстрим-В с решеткой из алюминия окрашенного. Высота = 140 мм, длина=4000 мм, глубина=272 мм. | 50 | 70 | ОАО «ФИРМА ИЗОТЕРМ» тел.+7(812)322-88-82 | 0 | https://isoterm.ru/product/vnutripolnye-konvektory/golfstrim12-24v-otoplenie-okhlazhdenie-vlazhnye-pomeshcheniya/ | 135
Гольфстрим-В, КВОК 12/24 В-27.14.410 с решеткой из алюминия окрашенного | Гольфстрим-В | КВОК 12/24 В-27.14.410 | с решеткой из алюминия окрашенного | 140 | 272 | 4100 | 13473 | 11495 | 9527 | 52 | внутрипольный | КВОК 12/24 В-27.14.410 | Медно-алюминиевый внутрипольный конвектор Гольфстрим-В с решеткой из алюминия окрашенного. Высота = 140 мм, длина=4100 мм, глубина=272 мм. | 50 | 70 | ОАО «ФИРМА ИЗОТЕРМ» тел.+7(812)322-88-82 | 0 | https://isoterm.ru/product/vnutripolnye-konvektory/golfstrim12-24v-otoplenie-okhlazhdenie-vlazhnye-pomeshcheniya/ | 135
Гольфстрим-В, КВОК 12/24 В-27.14.420 с решеткой из алюминия окрашенного | Гольфстрим-В | КВОК 12/24 В-27.14.420 | с решеткой из алюминия окрашенного | 140 | 272 | 4200 | 14444 | 12323 | 10214 | 60 | внутрипольный | КВОК 12/24 В-27.14.420 | Медно-алюминиевый внутрипольный конвектор Гольфстрим-В с решеткой из алюминия окрашенного. Высота = 140 мм, длина=4200 мм, глубина=272 мм. | 50 | 70 | ОАО «ФИРМА ИЗОТЕРМ» тел.+7(812)322-88-82 | 0 | https://isoterm.ru/product/vnutripolnye-konvektory/golfstrim12-24v-otoplenie-okhlazhdenie-vlazhnye-pomeshcheniya/ | 135
Гольфстрим-В, КВОК 12/24 В-27.14.430 с решеткой из алюминия окрашенного | Гольфстрим-В | КВОК 12/24 В-27.14.430 | с решеткой из алюминия окрашенного | 140 | 272 | 4300 | 14946 | 12752 | 10569 | 61 | внутрипольный | КВОК 12/24 В-27.14.430 | Медно-алюминиевый внутрипольный конвектор Гольфстрим-В с решеткой из алюминия окрашенного. Высота = 140 мм, длина=4300 мм, глубина=272 мм. | 50 | 70 | ОАО «ФИРМА ИЗОТЕРМ» тел.+7(812)322-88-82 | 0 | https://isoterm.ru/product/vnutripolnye-konvektory/golfstrim12-24v-otoplenie-okhlazhdenie-vlazhnye-pomeshcheniya/ | 135
Гольфстрим-В, КВОК 12/24 В-27.14.440 с решеткой из алюминия окрашенного | Гольфстрим-В | КВОК 12/24 В-27.14.440 | с решеткой из алюминия окрашенного | 140 | 272 | 4400 | 15448 | 13180 | 10924 | 61 | внутрипольный | КВОК 12/24 В-27.14.440 | Медно-алюминиевый внутрипольный конвектор Гольфстрим-В с решеткой из алюминия окрашенного. Высота = 140 мм, длина=4400 мм, глубина=272 мм. | 50 | 70 | ОАО «ФИРМА ИЗОТЕРМ» тел.+7(812)322-88-82 | 0 | https://isoterm.ru/product/vnutripolnye-konvektory/golfstrim12-24v-otoplenie-okhlazhdenie-vlazhnye-pomeshcheniya/ | 135
Гольфстрим-В, КВОК 12/24 В-27.14.450 с решеткой из алюминия окрашенного | Гольфстрим-В | КВОК 12/24 В-27.14.450 | с решеткой из алюминия окрашенного | 140 | 272 | 4500 | 15958 | 13615 | 11284 | 62 | внутрипольный | КВОК 12/24 В-27.14.450 | Медно-алюминиевый внутрипольный конвектор Гольфстрим-В с решеткой из алюминия окрашенного. Высота = 140 мм, длина=4500 мм, глубина=272 мм. | 50 | 70 | ОАО «ФИРМА ИЗОТЕРМ» тел.+7(812)322-88-82 | 0 | https://isoterm.ru/product/vnutripolnye-konvektory/golfstrim12-24v-otoplenie-okhlazhdenie-vlazhnye-pomeshcheniya/ | 135
Гольфстрим-В, КВОК 12/24 В-27.14.460 с решеткой из алюминия окрашенного | Гольфстрим-В | КВОК 12/24 В-27.14.460 | с решеткой из алюминия окрашенного | 140 | 272 | 4600 | 16467 | 14050 | 11644 | 62 | внутрипольный | КВОК 12/24 В-27.14.460 | Медно-алюминиевый внутрипольный конвектор Гольфстрим-В с решеткой из алюминия окрашенного. Высота = 140 мм, длина=4600 мм, глубина=272 мм. | 50 | 70 | ОАО «ФИРМА ИЗОТЕРМ» тел.+7(812)322-88-82 | 0 | https://isoterm.ru/product/vnutripolnye-konvektory/golfstrim12-24v-otoplenie-okhlazhdenie-vlazhnye-pomeshcheniya/ | 135
Гольфстрим-В, КВОК 12/24 В-27.14.470 с решеткой из алюминия окрашенного | Гольфстрим-В | КВОК 12/24 В-27.14.470 | с решеткой из алюминия окрашенного | 140 | 272 | 4700 | 16971 | 14479 | 12000 | 63 | внутрипольный | КВОК 12/24 В-27.14.470 | Медно-алюминиевый внутрипольный конвектор Гольфстрим-В с решеткой из алюминия окрашенного. Высота = 140 мм, длина=4700 мм, глубина=272 мм. | 50 | 70 | ОАО «ФИРМА ИЗОТЕРМ» тел.+7(812)322-88-82 | 0 | https://isoterm.ru/product/vnutripolnye-konvektory/golfstrim12-24v-otoplenie-okhlazhdenie-vlazhnye-pomeshcheniya/ | 135
Гольфстрим-В, КВОК 12/24 В-27.14.480 с решеткой из алюминия окрашенного | Гольфстрим-В | КВОК 12/24 В-27.14.480 | с решеткой из алюминия окрашенного | 140 | 272 | 4800 | 17474 | 14908 | 12356 | 64 | внутрипольный | КВОК 12/24 В-27.14.480 | Медно-алюминиевый внутрипольный конвектор Гольфстрим-В с решеткой из алюминия окрашенного. Высота = 140 мм, длина=4800 мм, глубина=272 мм. | 50 | 70 | ОАО «ФИРМА ИЗОТЕРМ» тел.+7(812)322-88-82 | 0 | https://isoterm.ru/product/vnutripolnye-konvektory/golfstrim12-24v-otoplenie-okhlazhdenie-vlazhnye-pomeshcheniya/ | 135
Гольфстрим-В, КВОК 12/24 В-27.14.490 с решеткой из алюминия окрашенного | Гольфстрим-В | КВОК 12/24 В-27.14.490 | с решеткой из алюминия окрашенного | 140 | 272 | 4900 | 17976 | 15337 | 12711 | 64 | внутрипольный | КВОК 12/24 В-27.14.490 | Медно-алюминиевый внутрипольный конвектор Гольфстрим-В с решеткой из алюминия окрашенного. Высота = 140 мм, длина=4900 мм, глубина=272 мм. | 50 | 70 | ОАО «ФИРМА ИЗОТЕРМ» тел.+7(812)322-88-82 | 0 | https://isoterm.ru/product/vnutripolnye-konvektory/golfstrim12-24v-otoplenie-okhlazhdenie-vlazhnye-pomeshcheniya/ | 135
Гольфстрим-В, КВОК 12/24 В-27.14.500 с решеткой из алюминия окрашенного | Гольфстрим-В | КВОК 12/24 В-27.14.500 | с решеткой из алюминия окрашенного | 140 | 272 | 5000 | 18478 | 15765 | 13066 | 65 | внутрипольный | КВОК 12/24 В-27.14.500 | Медно-алюминиевый внутрипольный конвектор Гольфстрим-В с решеткой из алюминия окрашенного. Высота = 140 мм, длина=5000 мм, глубина=272 мм. | 50 | 70 | ОАО «ФИРМА ИЗОТЕРМ» тел.+7(812)322-88-82 | 0 | https://isoterm.ru/product/vnutripolnye-konvektory/golfstrim12-24v-otoplenie-okhlazhdenie-vlazhnye-pomeshcheniya/ | 135
Гольфстрим-В, КВОК 12/24 В-27.14.510 с решеткой из алюминия окрашенного | Гольфстрим-В | КВОК 12/24 В-27.14.510 | с решеткой из алюминия окрашенного | 140 | 272 | 5100 | 18520 | 15801 | 13096 | 65 | внутрипольный | КВОК 12/24 В-27.14.510 | Медно-алюминиевый внутрипольный конвектор Гольфстрим-В с решеткой из алюминия окрашенного. Высота = 140 мм, длина=5100 мм, глубина=272 мм. | 50 | 70 | ОАО «ФИРМА ИЗОТЕРМ» тел.+7(812)322-88-82 | 0 | https://isoterm.ru/product/vnutripolnye-konvektory/golfstrim12-24v-otoplenie-okhlazhdenie-vlazhnye-pomeshcheniya/ | 135
Гольфстрим-В, КВОК 12/24 В-27.14.520 с решеткой из алюминия окрашенного | Гольфстрим-В | КВОК 12/24 В-27.14.520 | с решеткой из алюминия окрашенного | 140 | 272 | 5200 | 18562 | 15837 | 13125 | 65 | внутрипольный | КВОК 12/24 В-27.14.520 | Медно-алюминиевый внутрипольный конвектор Гольфстрим-В с решеткой из алюминия окрашенного. Высота = 140 мм, длина=5200 мм, глубина=272 мм. | 50 | 70 | ОАО «ФИРМА ИЗОТЕРМ» тел.+7(812)322-88-82 | 0 | https://isoterm.ru/product/vnutripolnye-konvektory/golfstrim12-24v-otoplenie-okhlazhdenie-vlazhnye-pomeshcheniya/ | 135
Гольфстрим-В, КВОК 12/24 В-27.14.530 с решеткой из алюминия окрашенного | Гольфстрим-В | КВОК 12/24 В-27.14.530 | с решеткой из алюминия окрашенного | 140 | 272 | 5300 | 19069 | 16269 | 13484 | 69 | внутрипольный | КВОК 12/24 В-27.14.530 | Медно-алюминиевый внутрипольный конвектор Гольфстрим-В с решеткой из алюминия окрашенного. Высота = 140 мм, длина=5300 мм, глубина=272 мм. | 50 | 70 | ОАО «ФИРМА ИЗОТЕРМ» тел.+7(812)322-88-82 | 0 | https://isoterm.ru/product/vnutripolnye-konvektory/golfstrim12-24v-otoplenie-okhlazhdenie-vlazhnye-pomeshcheniya/ | 135
Гольфстрим-В, КВОК 12/24 В-27.14.540 с решеткой из алюминия окрашенного | Гольфстрим-В | КВОК 12/24 В-27.14.540 | с решеткой из алюминия окрашенного | 140 | 272 | 5400 | 19576 | 16702 | 13842 | 73 | внутрипольный | КВОК 12/24 В-27.14.540 | Медно-алюминиевый внутрипольный конвектор Гольфстрим-В с решеткой из алюминия окрашенного. Высота = 140 мм, длина=5400 мм, глубина=272 мм. | 50 | 70 | ОАО «ФИРМА ИЗОТЕРМ» тел.+7(812)322-88-82 | 0 | https://isoterm.ru/product/vnutripolnye-konvektory/golfstrim12-24v-otoplenie-okhlazhdenie-vlazhnye-pomeshcheniya/ | 135
Гольфстрим-В, КВОК 12/24 В-27.14.550 с решеткой из алюминия окрашенного | Гольфстрим-В | КВОК 12/24 В-27.14.550 | с решеткой из алюминия окрашенного | 140 | 272 | 5500 | 20078 | 17130 | 14197 | 74 | внутрипольный | КВОК 12/24 В-27.14.550 | Медно-алюминиевый внутрипольный конвектор Гольфстрим-В с решеткой из алюминия окрашенного. Высота = 140 мм, длина=5500 мм, глубина=272 мм. | 50 | 70 | ОАО «ФИРМА ИЗОТЕРМ» тел.+7(812)322-88-82 | 0 | https://isoterm.ru/product/vnutripolnye-konvektory/golfstrim12-24v-otoplenie-okhlazhdenie-vlazhnye-pomeshcheniya/ | 135
Гольфстрим-В, КВОК 12/24 В-27.14.560 с решеткой из алюминия окрашенного | Гольфстрим-В | КВОК 12/24 В-27.14.560 | с решеткой из алюминия окрашенного | 140 | 272 | 5600 | 20580 | 17559 | 14552 | 74 | внутрипольный | КВОК 12/24 В-27.14.560 | Медно-алюминиевый внутрипольный конвектор Гольфстрим-В с решеткой из алюминия окрашенного. Высота = 140 мм, длина=5600 мм, глубина=272 мм. | 50 | 70 | ОАО «ФИРМА ИЗОТЕРМ» тел.+7(812)322-88-82 | 0 | https://isoterm.ru/product/vnutripolnye-konvektory/golfstrim12-24v-otoplenie-okhlazhdenie-vlazhnye-pomeshcheniya/ | 135
Гольфстрим-В, КВОК 12/24 В-27.14.570 с решеткой из алюминия окрашенного | Гольфстрим-В | КВОК 12/24 В-27.14.570 | с решеткой из алюминия окрашенного | 140 | 272 | 5700 | 21086 | 17990 | 14910 | 75 | внутрипольный | КВОК 12/24 В-27.14.570 | Медно-алюминиевый внутрипольный конвектор Гольфстрим-В с решеткой из алюминия окрашенного. Высота = 140 мм, длина=5700 мм, глубина=272 мм. | 50 | 70 | ОАО «ФИРМА ИЗОТЕРМ» тел.+7(812)322-88-82 | 0 | https://isoterm.ru/product/vnutripolnye-konvektory/golfstrim12-24v-otoplenie-okhlazhdenie-vlazhnye-pomeshcheniya/ | 135
Гольфстрим-В, КВОК 12/24 В-27.14.580 с решеткой из алюминия окрашенного | Гольфстрим-В | КВОК 12/24 В-27.14.580 | с решеткой из алюминия окрашенного | 140 | 272 | 5800 | 21591 | 18422 | 15268 | 76 | внутрипольный | КВОК 12/24 В-27.14.580 | Медно-алюминиевый внутрипольный конвектор Гольфстрим-В с решеткой из алюминия окрашенного. Высота = 140 мм, длина=5800 мм, глубина=272 мм. | 50 | 70 | ОАО «ФИРМА ИЗОТЕРМ» тел.+7(812)322-88-82 | 0 | https://isoterm.ru/product/vnutripolnye-konvektory/golfstrim12-24v-otoplenie-okhlazhdenie-vlazhnye-pomeshcheniya/ | 135
Гольфстрим-В, КВОК 12/24 В-27.14.590 с решеткой из алюминия окрашенного | Гольфстрим-В | КВОК 12/24 В-27.14.590 | с решеткой из алюминия окрашенного | 140 | 272 | 5900 | 21631 | 18455 | 15295 | 76 | внутрипольный | КВОК 12/24 В-27.14.590 | Медно-алюминиевый внутрипольный конвектор Гольфстрим-В с решеткой из алюминия окрашенного. Высота = 140 мм, длина=5900 мм, глубина=272 мм. | 50 | 70 | ОАО «ФИРМА ИЗОТЕРМ» тел.+7(812)322-88-82 | 0 | https://isoterm.ru/product/vnutripolnye-konvektory/golfstrim12-24v-otoplenie-okhlazhdenie-vlazhnye-pomeshcheniya/ | 135
Гольфстрим-В, КВОК 12/24 В-27.14.600 с решеткой из алюминия окрашенного | Гольфстрим-В | КВОК 12/24 В-27.14.600 | с решеткой из алюминия окрашенного | 140 | 272 | 6000 | 21670 | 18489 | 15323 | 76 | внутрипольный | КВОК 12/24 В-27.14.600 | Медно-алюминиевый внутрипольный конвектор Гольфстрим-В с решеткой из алюминия окрашенного. Высота = 140 мм, длина=6000 мм, глубина=272 мм. | 50 | 70 | ОАО «ФИРМА ИЗОТЕРМ» тел.+7(812)322-88-82 | 0 | https://isoterm.ru/product/vnutripolnye-konvektory/golfstrim12-24v-otoplenie-okhlazhdenie-vlazhnye-pomeshcheniya/ | 135
Гольфстрим-В, КВОК 12/24 В-37.11.060 с решеткой из алюминия натурального цвета | Гольфстрим-В | КВОК 12/24 В-37.11.060 | с решеткой из алюминия натурального цвета | 110 | 372 | 600 | 1110 | 947 | 785 | 5 | внутрипольный | КВОК 12/24 В-37.11.060 | Медно-алюминиевый внутрипольный конвектор Гольфстрим-В с решеткой из алюминия натурального цвета. Высота = 110 мм, длина=600 мм, глубина=372 мм. | 100 | 70 | ОАО «ФИРМА ИЗОТЕРМ» тел.+7(812)322-88-82 | 0 | https://isoterm.ru/product/vnutripolnye-konvektory/golfstrim12-24v-otoplenie-okhlazhdenie-vlazhnye-pomeshcheniya/ | 135
Гольфстрим-В, КВОК 12/24 В-37.11.070 с решеткой из алюминия натурального цвета | Гольфстрим-В | КВОК 12/24 В-37.11.070 | с решеткой из алюминия натурального цвета | 110 | 372 | 700 | 1646 | 1404 | 1164 | 5 | внутрипольный | КВОК 12/24 В-37.11.070 | Медно-алюминиевый внутрипольный конвектор Гольфстрим-В с решеткой из алюминия натурального цвета. Высота = 110 мм, длина=700 мм, глубина=372 мм. | 100 | 70 | ОАО «ФИРМА ИЗОТЕРМ» тел.+7(812)322-88-82 | 0 | https://isoterm.ru/product/vnutripolnye-konvektory/golfstrim12-24v-otoplenie-okhlazhdenie-vlazhnye-pomeshcheniya/ | 135
Гольфстрим-В, КВОК 12/24 В-37.11.080 с решеткой из алюминия натурального цвета | Гольфстрим-В | КВОК 12/24 В-37.11.080 | с решеткой из алюминия натурального цвета | 110 | 372 | 800 | 1688 | 1440 | 1193 | 10 | внутрипольный | КВОК 12/24 В-37.11.080 | Медно-алюминиевый внутрипольный конвектор Гольфстрим-В с решеткой из алюминия натурального цвета. Высота = 110 мм, длина=800 мм, глубина=372 мм. | 100 | 70 | ОАО «ФИРМА ИЗОТЕРМ» тел.+7(812)322-88-82 | 0 | https://isoterm.ru/product/vnutripolnye-konvektory/golfstrim12-24v-otoplenie-okhlazhdenie-vlazhnye-pomeshcheniya/ | 135
Гольфстрим-В, КВОК 12/24 В-37.11.090 с решеткой из алюминия натурального цвета | Гольфстрим-В | КВОК 12/24 В-37.11.090 | с решеткой из алюминия натурального цвета | 110 | 372 | 900 | 2229 | 1901 | 1576 | 10 | внутрипольный | КВОК 12/24 В-37.11.090 | Медно-алюминиевый внутрипольный конвектор Гольфстрим-В с решеткой из алюминия натурального цвета. Высота = 110 мм, длина=900 мм, глубина=372 мм. | 100 | 70 | ОАО «ФИРМА ИЗОТЕРМ» тел.+7(812)322-88-82 | 0 | https://isoterm.ru/product/vnutripolnye-konvektory/golfstrim12-24v-otoplenie-okhlazhdenie-vlazhnye-pomeshcheniya/ | 135
Гольфстрим-В, КВОК 12/24 В-37.11.100 с решеткой из алюминия натурального цвета | Гольфстрим-В | КВОК 12/24 В-37.11.100 | с решеткой из алюминия натурального цвета | 110 | 372 | 1000 | 2764 | 2359 | 1955 | 11 | внутрипольный | КВОК 12/24 В-37.11.100 | Медно-алюминиевый внутрипольный конвектор Гольфстрим-В с решеткой из алюминия натурального цвета. Высота = 110 мм, длина=1000 мм, глубина=372 мм. | 100 | 70 | ОАО «ФИРМА ИЗОТЕРМ» тел.+7(812)322-88-82 | 0 | https://isoterm.ru/product/vnutripolnye-konvektory/golfstrim12-24v-otoplenie-okhlazhdenie-vlazhnye-pomeshcheniya/ | 135
Гольфстрим-В, КВОК 12/24 В-37.11.110 с решеткой из алюминия натурального цвета | Гольфстрим-В | КВОК 12/24 В-37.11.110 | с решеткой из алюминия натурального цвета | 110 | 372 | 1100 | 3315 | 2829 | 2344 | 11 | внутрипольный | КВОК 12/24 В-37.11.110 | Медно-алюминиевый внутрипольный конвектор Гольфстрим-В с решеткой из алюминия натурального цвета. Высота = 110 мм, длина=1100 мм, глубина=372 мм. | 100 | 70 | ОАО «ФИРМА ИЗОТЕРМ» тел.+7(812)322-88-82 | 0 | https://isoterm.ru/product/vnutripolnye-konvektory/golfstrim12-24v-otoplenie-okhlazhdenie-vlazhnye-pomeshcheniya/ | 135
Гольфстрим-В, КВОК 12/24 В-37.11.120 с решеткой из алюминия натурального цвета | Гольфстрим-В | КВОК 12/24 В-37.11.120 | с решеткой из алюминия натурального цвета | 110 | 372 | 1200 | 3343 | 2852 | 2364 | 15 | внутрипольный | КВОК 12/24 В-37.11.120 | Медно-алюминиевый внутрипольный конвектор Гольфстрим-В с решеткой из алюминия натурального цвета. Высота = 110 мм, длина=1200 мм, глубина=372 мм. | 100 | 70 | ОАО «ФИРМА ИЗОТЕРМ» тел.+7(812)322-88-82 | 0 | https://isoterm.ru/product/vnutripolnye-konvektory/golfstrim12-24v-otoplenie-okhlazhdenie-vlazhnye-pomeshcheniya/ | 135
Гольфстрим-В, КВОК 12/24 В-37.11.130 с решеткой из алюминия натурального цвета | Гольфстрим-В | КВОК 12/24 В-37.11.130 | с решеткой из алюминия натурального цвета | 110 | 372 | 1300 | 3883 | 3313 | 2746 | 16 | внутрипольный | КВОК 12/24 В-37.11.130 | Медно-алюминиевый внутрипольный конвектор Гольфстрим-В с решеткой из алюминия натурального цвета. Высота = 110 мм, длина=1300 мм, глубина=372 мм. | 100 | 70 | ОАО «ФИРМА ИЗОТЕРМ» тел.+7(812)322-88-82 | 0 | https://isoterm.ru/product/vnutripolnye-konvektory/golfstrim12-24v-otoplenie-okhlazhdenie-vlazhnye-pomeshcheniya/ | 135
Гольфстрим-В, КВОК 12/24 В-37.11.140 с решеткой из алюминия натурального цвета | Гольфстрим-В | КВОК 12/24 В-37.11.140 | с решеткой из алюминия натурального цвета | 110 | 372 | 1400 | 4422 | 3773 | 3127 | 16 | внутрипольный | КВОК 12/24 В-37.11.140 | Медно-алюминиевый внутрипольный конвектор Гольфстрим-В с решеткой из алюминия натурального цвета. Высота = 110 мм, длина=1400 мм, глубина=372 мм. | 100 | 70 | ОАО «ФИРМА ИЗОТЕРМ» тел.+7(812)322-88-82 | 0 | https://isoterm.ru/product/vnutripolnye-konvektory/golfstrim12-24v-otoplenie-okhlazhdenie-vlazhnye-pomeshcheniya/ | 135
Гольфстрим-В, КВОК 12/24 В-37.11.150 с решеткой из алюминия натурального цвета | Гольфстрим-В | КВОК 12/24 В-37.11.150 | с решеткой из алюминия натурального цвета | 110 | 372 | 1500 | 4959 | 4231 | 3507 | 16 | внутрипольный | КВОК 12/24 В-37.11.150 | Медно-алюминиевый внутрипольный конвектор Гольфстрим-В с решеткой из алюминия натурального цвета. Высота = 110 мм, длина=1500 мм, глубина=372 мм. | 100 | 70 | ОАО «ФИРМА ИЗОТЕРМ» тел.+7(812)322-88-82 | 0 | https://isoterm.ru/product/vnutripolnye-konvektory/golfstrim12-24v-otoplenie-okhlazhdenie-vlazhnye-pomeshcheniya/ | 135
Гольфстрим-В, КВОК 12/24 В-37.11.160 с решеткой из алюминия натурального цвета | Гольфстрим-В | КВОК 12/24 В-37.11.160 | с решеткой из алюминия натурального цвета | 110 | 372 | 1600 | 4997 | 4264 | 3534 | 20 | внутрипольный | КВОК 12/24 В-37.11.160 | Медно-алюминиевый внутрипольный конвектор Гольфстрим-В с решеткой из алюминия натурального цвета. Высота = 110 мм, длина=1600 мм, глубина=372 мм. | 100 | 70 | ОАО «ФИРМА ИЗОТЕРМ» тел.+7(812)322-88-82 | 0 | https://isoterm.ru/product/vnutripolnye-konvektory/golfstrim12-24v-otoplenie-okhlazhdenie-vlazhnye-pomeshcheniya/ | 135
Гольфстрим-В, КВОК 12/24 В-37.11.170 с решеткой из алюминия натурального цвета | Гольфстрим-В | КВОК 12/24 В-37.11.170 | с решеткой из алюминия натурального цвета | 110 | 372 | 1700 | 5541 | 4727 | 3918 | 21 | внутрипольный | КВОК 12/24 В-37.11.170 | Медно-алюминиевый внутрипольный конвектор Гольфстрим-В с решеткой из алюминия натурального цвета. Высота = 110 мм, длина=1700 мм, глубина=372 мм. | 100 | 70 | ОАО «ФИРМА ИЗОТЕРМ» тел.+7(812)322-88-82 | 0 | https://isoterm.ru/product/vnutripolnye-konvektory/golfstrim12-24v-otoplenie-okhlazhdenie-vlazhnye-pomeshcheniya/ | 135
Гольфстрим-В, КВОК 12/24 В-37.11.180 с решеткой из алюминия натурального цвета | Гольфстрим-В | КВОК 12/24 В-37.11.180 | с решеткой из алюминия натурального цвета | 110 | 372 | 1800 | 6078 | 5185 | 4298 | 22 | внутрипольный | КВОК 12/24 В-37.11.180 | Медно-алюминиевый внутрипольный конвектор Гольфстрим-В с решеткой из алюминия натурального цвета. Высота = 110 мм, длина=1800 мм, глубина=372 мм. | 100 | 70 | ОАО «ФИРМА ИЗОТЕРМ» тел.+7(812)322-88-82 | 0 | https://isoterm.ru/product/vnutripolnye-konvektory/golfstrim12-24v-otoplenie-okhlazhdenie-vlazhnye-pomeshcheniya/ | 135
Гольфстрим-В, КВОК 12/24 В-37.11.190 с решеткой из алюминия натурального цвета | Гольфстрим-В | КВОК 12/24 В-37.11.190 | с решеткой из алюминия натурального цвета | 110 | 372 | 1900 | 6613 | 5642 | 4676 | 22 | внутрипольный | КВОК 12/24 В-37.11.190 | Медно-алюминиевый внутрипольный конвектор Гольфстрим-В с решеткой из алюминия натурального цвета. Высота = 110 мм, длина=1900 мм, глубина=372 мм. | 100 | 70 | ОАО «ФИРМА ИЗОТЕРМ» тел.+7(812)322-88-82 | 0 | https://isoterm.ru/product/vnutripolnye-konvektory/golfstrim12-24v-otoplenie-okhlazhdenie-vlazhnye-pomeshcheniya/ | 135
Гольфстрим-В, КВОК 12/24 В-37.11.200 с решеткой из алюминия натурального цвета | Гольфстрим-В | КВОК 12/24 В-37.11.200 | с решеткой из алюминия натурального цвета | 110 | 372 | 2000 | 6655 | 5678 | 4706 | 22 | внутрипольный | КВОК 12/24 В-37.11.200 | Медно-алюминиевый внутрипольный конвектор Гольфстрим-В с решеткой из алюминия натурального цвета. Высота = 110 мм, длина=2000 мм, глубина=372 мм. | 100 | 70 | ОАО «ФИРМА ИЗОТЕРМ» тел.+7(812)322-88-82 | 0 | https://isoterm.ru/product/vnutripolnye-konvektory/golfstrim12-24v-otoplenie-okhlazhdenie-vlazhnye-pomeshcheniya/ | 135
Гольфстрим-В, КВОК 12/24 В-37.11.210 с решеткой из алюминия натурального цвета | Гольфстрим-В | КВОК 12/24 В-37.11.210 | с решеткой из алюминия натурального цвета | 110 | 372 | 2100 | 7694 | 6564 | 5440 | 30 | внутрипольный | КВОК 12/24 В-37.11.210 | Медно-алюминиевый внутрипольный конвектор Гольфстрим-В с решеткой из алюминия натурального цвета. Высота = 110 мм, длина=2100 мм, глубина=372 мм. | 100 | 70 | ОАО «ФИРМА ИЗОТЕРМ» тел.+7(812)322-88-82 | 0 | https://isoterm.ru/product/vnutripolnye-konvektory/golfstrim12-24v-otoplenie-okhlazhdenie-vlazhnye-pomeshcheniya/ | 135
Гольфстрим-В, КВОК 12/24 В-37.11.220 с решеткой из алюминия натурального цвета | Гольфстрим-В | КВОК 12/24 В-37.11.220 | с решеткой из алюминия натурального цвета | 110 | 372 | 2200 | 8229 | 7021 | 5819 | 31 | внутрипольный | КВОК 12/24 В-37.11.220 | Медно-алюминиевый внутрипольный конвектор Гольфстрим-В с решеткой из алюминия натурального цвета. Высота = 110 мм, длина=2200 мм, глубина=372 мм. | 100 | 70 | ОАО «ФИРМА ИЗОТЕРМ» тел.+7(812)322-88-82 | 0 | https://isoterm.ru/product/vnutripolnye-konvektory/golfstrim12-24v-otoplenie-okhlazhdenie-vlazhnye-pomeshcheniya/ | 135
Гольфстрим-В, КВОК 12/24 В-37.11.230 с решеткой из алюминия натурального цвета | Гольфстрим-В | КВОК 12/24 В-37.11.230 | с решеткой из алюминия натурального цвета | 110 | 372 | 2300 | 8773 | 7485 | 6203 | 31 | внутрипольный | КВОК 12/24 В-37.11.230 | Медно-алюминиевый внутрипольный конвектор Гольфстрим-В с решеткой из алюминия натурального цвета. Высота = 110 мм, длина=2300 мм, глубина=372 мм. | 100 | 70 | ОАО «ФИРМА ИЗОТЕРМ» тел.+7(812)322-88-82 | 0 | https://isoterm.ru/product/vnutripolnye-konvektory/golfstrim12-24v-otoplenie-okhlazhdenie-vlazhnye-pomeshcheniya/ | 135
Гольфстрим-В, КВОК 12/24 В-37.11.240 с решеткой из алюминия натурального цвета | Гольфстрим-В | КВОК 12/24 В-37.11.240 | с решеткой из алюминия натурального цвета | 110 | 372 | 2400 | 9309 | 7943 | 6583 | 32 | внутрипольный | КВОК 12/24 В-37.11.240 | Медно-алюминиевый внутрипольный конвектор Гольфстрим-В с решеткой из алюминия натурального цвета. Высота = 110 мм, длина=2400 мм, глубина=372 мм. | 100 | 70 | ОАО «ФИРМА ИЗОТЕРМ» тел.+7(812)322-88-82 | 0 | https://isoterm.ru/product/vnutripolnye-konvektory/golfstrim12-24v-otoplenie-okhlazhdenie-vlazhnye-pomeshcheniya/ | 135
Гольфстрим-В, КВОК 12/24 В-37.11.250 с решеткой из алюминия натурального цвета | Гольфстрим-В | КВОК 12/24 В-37.11.250 | с решеткой из алюминия натурального цвета | 110 | 372 | 2500 | 9845 | 8400 | 6962 | 32 | внутрипольный | КВОК 12/24 В-37.11.250 | Медно-алюминиевый внутрипольный конвектор Гольфстрим-В с решеткой из алюминия натурального цвета. Высота = 110 мм, длина=2500 мм, глубина=372 мм. | 100 | 70 | ОАО «ФИРМА ИЗОТЕРМ» тел.+7(812)322-88-82 | 0 | https://isoterm.ru/product/vnutripolnye-konvektory/golfstrim12-24v-otoplenie-okhlazhdenie-vlazhnye-pomeshcheniya/ | 135
Гольфстрим-В, КВОК 12/24 В-37.11.260 с решеткой из алюминия натурального цвета | Гольфстрим-В | КВОК 12/24 В-37.11.260 | с решеткой из алюминия натурального цвета | 110 | 372 | 2600 | 9887 | 8436 | 6991 | 32 | внутрипольный | КВОК 12/24 В-37.11.260 | Медно-алюминиевый внутрипольный конвектор Гольфстрим-В с решеткой из алюминия натурального цвета. Высота = 110 мм, длина=2600 мм, глубина=372 мм. | 100 | 70 | ОАО «ФИРМА ИЗОТЕРМ» тел.+7(812)322-88-82 | 0 | https://isoterm.ru/product/vnutripolnye-konvektory/golfstrim12-24v-otoplenie-okhlazhdenie-vlazhnye-pomeshcheniya/ | 135
Гольфстрим-В, КВОК 12/24 В-37.11.270 с решеткой из алюминия натурального цвета | Гольфстрим-В | КВОК 12/24 В-37.11.270 | с решеткой из алюминия натурального цвета | 110 | 372 | 2700 | 10428 | 8897 | 7374 | 37 | внутрипольный | КВОК 12/24 В-37.11.270 | Медно-алюминиевый внутрипольный конвектор Гольфстрим-В с решеткой из алюминия натурального цвета. Высота = 110 мм, длина=2700 мм, глубина=372 мм. | 100 | 70 | ОАО «ФИРМА ИЗОТЕРМ» тел.+7(812)322-88-82 | 0 | https://isoterm.ru/product/vnutripolnye-konvektory/golfstrim12-24v-otoplenie-okhlazhdenie-vlazhnye-pomeshcheniya/ | 135
Гольфстрим-В, КВОК 12/24 В-37.11.280 с решеткой из алюминия натурального цвета | Гольфстрим-В | КВОК 12/24 В-37.11.280 | с решеткой из алюминия натурального цвета | 110 | 372 | 2800 | 10964 | 9354 | 7753 | 37 | внутрипольный | КВОК 12/24 В-37.11.280 | Медно-алюминиевый внутрипольный конвектор Гольфстрим-В с решеткой из алюминия натурального цвета. Высота = 110 мм, длина=2800 мм, глубина=372 мм. | 100 | 70 | ОАО «ФИРМА ИЗОТЕРМ» тел.+7(812)322-88-82 | 0 | https://isoterm.ru/product/vnutripolnye-konvektory/golfstrim12-24v-otoplenie-okhlazhdenie-vlazhnye-pomeshcheniya/ | 135
Гольфстрим-В, КВОК 12/24 В-37.11.290 с решеткой из алюминия натурального цвета | Гольфстрим-В | КВОК 12/24 В-37.11.290 | с решеткой из алюминия натурального цвета | 110 | 372 | 2900 | 11503 | 9814 | 8134 | 38 | внутрипольный | КВОК 12/24 В-37.11.290 | Медно-алюминиевый внутрипольный конвектор Гольфстрим-В с решеткой из алюминия натурального цвета. Высота = 110 мм, длина=2900 мм, глубина=372 мм. | 100 | 70 | ОАО «ФИРМА ИЗОТЕРМ» тел.+7(812)322-88-82 | 0 | https://isoterm.ru/product/vnutripolnye-konvektory/golfstrim12-24v-otoplenie-okhlazhdenie-vlazhnye-pomeshcheniya/ | 135
Гольфстрим-В, КВОК 12/24 В-37.11.300 с решеткой из алюминия натурального цвета | Гольфстрим-В | КВОК 12/24 В-37.11.300 | с решеткой из алюминия натурального цвета | 110 | 372 | 3000 | 11542 | 9848 | 8162 | 38 | внутрипольный | КВОК 12/24 В-37.11.300 | Медно-алюминиевый внутрипольный конвектор Гольфстрим-В с решеткой из алюминия натурального цвета. Высота = 110 мм, длина=3000 мм, глубина=372 мм. | 100 | 70 | ОАО «ФИРМА ИЗОТЕРМ» тел.+7(812)322-88-82 | 0 | https://isoterm.ru/product/vnutripolnye-konvektory/golfstrim12-24v-otoplenie-okhlazhdenie-vlazhnye-pomeshcheniya/ | 135
Гольфстрим-В, КВОК 12/24 В-37.11.310 с решеткой из алюминия натурального цвета | Гольфстрим-В | КВОК 12/24 В-37.11.310 | с решеткой из алюминия натурального цвета | 110 | 372 | 3100 | 9956 | 8495 | 7040 | 37 | внутрипольный | КВОК 12/24 В-37.11.310 | Медно-алюминиевый внутрипольный конвектор Гольфстрим-В с решеткой из алюминия натурального цвета. Высота = 110 мм, длина=3100 мм, глубина=372 мм. | 100 | 70 | ОАО «ФИРМА ИЗОТЕРМ» тел.+7(812)322-88-82 | 0 | https://isoterm.ru/product/vnutripolnye-konvektory/golfstrim12-24v-otoplenie-okhlazhdenie-vlazhnye-pomeshcheniya/ | 135
Гольфстрим-В, КВОК 12/24 В-37.11.320 с решеткой из алюминия натурального цвета | Гольфстрим-В | КВОК 12/24 В-37.11.320 | с решеткой из алюминия натурального цвета | 110 | 372 | 3200 | 9995 | 8527 | 7067 | 41 | внутрипольный | КВОК 12/24 В-37.11.320 | Медно-алюминиевый внутрипольный конвектор Гольфстрим-В с решеткой из алюминия натурального цвета. Высота = 110 мм, длина=3200 мм, глубина=372 мм. | 100 | 70 | ОАО «ФИРМА ИЗОТЕРМ» тел.+7(812)322-88-82 | 0 | https://isoterm.ru/product/vnutripolnye-konvektory/golfstrim12-24v-otoplenie-okhlazhdenie-vlazhnye-pomeshcheniya/ | 135
Гольфстрим-В, КВОК 12/24 В-37.11.330 с решеткой из алюминия натурального цвета | Гольфстрим-В | КВОК 12/24 В-37.11.330 | с решеткой из алюминия натурального цвета | 110 | 372 | 3300 | 10538 | 8991 | 7452 | 41 | внутрипольный | КВОК 12/24 В-37.11.330 | Медно-алюминиевый внутрипольный конвектор Гольфстрим-В с решеткой из алюминия натурального цвета. Высота = 110 мм, длина=3300 мм, глубина=372 мм. | 100 | 70 | ОАО «ФИРМА ИЗОТЕРМ» тел.+7(812)322-88-82 | 0 | https://isoterm.ru/product/vnutripolnye-konvektory/golfstrim12-24v-otoplenie-okhlazhdenie-vlazhnye-pomeshcheniya/ | 135
Гольфстрим-В, КВОК 12/24 В-37.11.340 с решеткой из алюминия натурального цвета | Гольфстрим-В | КВОК 12/24 В-37.11.340 | с решеткой из алюминия натурального цвета | 110 | 372 | 3400 | 11081 | 9455 | 7836 | 42 | внутрипольный | КВОК 12/24 В-37.11.340 | Медно-алюминиевый внутрипольный конвектор Гольфстрим-В с решеткой из алюминия натурального цвета. Высота = 110 мм, длина=3400 мм, глубина=372 мм. | 100 | 70 | ОАО «ФИРМА ИЗОТЕРМ» тел.+7(812)322-88-82 | 0 | https://isoterm.ru/product/vnutripolnye-konvektory/golfstrim12-24v-otoplenie-okhlazhdenie-vlazhnye-pomeshcheniya/ | 135
Гольфстрим-В, КВОК 12/24 В-37.11.350 с решеткой из алюминия натурального цвета | Гольфстрим-В | КВОК 12/24 В-37.11.350 | с решеткой из алюминия натурального цвета | 110 | 372 | 3500 | 11618 | 9913 | 8215 | 43 | внутрипольный | КВОК 12/24 В-37.11.350 | Медно-алюминиевый внутрипольный конвектор Гольфстрим-В с решеткой из алюминия натурального цвета. Высота = 110 мм, длина=3500 мм, глубина=372 мм. | 100 | 70 | ОАО «ФИРМА ИЗОТЕРМ» тел.+7(812)322-88-82 | 0 | https://isoterm.ru/product/vnutripolnye-konvektory/golfstrim12-24v-otoplenie-okhlazhdenie-vlazhnye-pomeshcheniya/ | 135
Гольфстрим-В, КВОК 12/24 В-37.11.360 с решеткой из алюминия натурального цвета | Гольфстрим-В | КВОК 12/24 В-37.11.360 | с решеткой из алюминия натурального цвета | 110 | 372 | 3600 | 12155 | 10371 | 8595 | 43 | внутрипольный | КВОК 12/24 В-37.11.360 | Медно-алюминиевый внутрипольный конвектор Гольфстрим-В с решеткой из алюминия натурального цвета. Высота = 110 мм, длина=3600 мм, глубина=372 мм. | 100 | 70 | ОАО «ФИРМА ИЗОТЕРМ» тел.+7(812)322-88-82 | 0 | https://isoterm.ru/product/vnutripolnye-konvektory/golfstrim12-24v-otoplenie-okhlazhdenie-vlazhnye-pomeshcheniya/ | 135
Гольфстрим-В, КВОК 12/24 В-37.11.370 с решеткой из алюминия натурального цвета | Гольфстрим-В | КВОК 12/24 В-37.11.370 | с решеткой из алюминия натурального цвета | 110 | 372 | 3700 | 12691 | 10828 | 8974 | 43 | внутрипольный | КВОК 12/24 В-37.11.370 | Медно-алюминиевый внутрипольный конвектор Гольфстрим-В с решеткой из алюминия натурального цвета. Высота = 110 мм, длина=3700 мм, глубина=372 мм. | 100 | 70 | ОАО «ФИРМА ИЗОТЕРМ» тел.+7(812)322-88-82 | 0 | https://isoterm.ru/product/vnutripolnye-konvektory/golfstrim12-24v-otoplenie-okhlazhdenie-vlazhnye-pomeshcheniya/ | 135
Гольфстрим-В, КВОК 12/24 В-37.11.380 с решеткой из алюминия натурального цвета | Гольфстрим-В | КВОК 12/24 В-37.11.380 | с решеткой из алюминия натурального цвета | 110 | 372 | 3800 | 13227 | 11285 | 9353 | 43 | внутрипольный | КВОК 12/24 В-37.11.380 | Медно-алюминиевый внутрипольный конвектор Гольфстрим-В с решеткой из алюминия натурального цвета. Высота = 110 мм, длина=3800 мм, глубина=372 мм. | 100 | 70 | ОАО «ФИРМА ИЗОТЕРМ» тел.+7(812)322-88-82 | 0 | https://isoterm.ru/product/vnutripolnye-konvektory/golfstrim12-24v-otoplenie-okhlazhdenie-vlazhnye-pomeshcheniya/ | 135
Гольфстрим-В, КВОК 12/24 В-37.11.390 с решеткой из алюминия натурального цвета | Гольфстрим-В | КВОК 12/24 В-37.11.390 | с решеткой из алюминия натурального цвета | 110 | 372 | 3900 | 13269 | 11321 | 9382 | 43 | внутрипольный | КВОК 12/24 В-37.11.390 | Медно-алюминиевый внутрипольный конвектор Гольфстрим-В с решеткой из алюминия натурального цвета. Высота = 110 мм, длина=3900 мм, глубина=372 мм. | 100 | 70 | ОАО «ФИРМА ИЗОТЕРМ» тел.+7(812)322-88-82 | 0 | https://isoterm.ru/product/vnutripolnye-konvektory/golfstrim12-24v-otoplenie-okhlazhdenie-vlazhnye-pomeshcheniya/ | 135
Гольфстрим-В, КВОК 12/24 В-37.11.400 с решеткой из алюминия натурального цвета | Гольфстрим-В | КВОК 12/24 В-37.11.400 | с решеткой из алюминия натурального цвета | 110 | 372 | 4000 | 13310 | 11356 | 9412 | 43 | внутрипольный | КВОК 12/24 В-37.11.400 | Медно-алюминиевый внутрипольный конвектор Гольфстрим-В с решеткой из алюминия натурального цвета. Высота = 110 мм, длина=4000 мм, глубина=372 мм. | 100 | 70 | ОАО «ФИРМА ИЗОТЕРМ» тел.+7(812)322-88-82 | 0 | https://isoterm.ru/product/vnutripolnye-konvektory/golfstrim12-24v-otoplenie-okhlazhdenie-vlazhnye-pomeshcheniya/ | 135
Гольфстрим-В, КВОК 12/24 В-37.11.410 с решеткой из алюминия натурального цвета | Гольфстрим-В | КВОК 12/24 В-37.11.410 | с решеткой из алюминия натурального цвета | 110 | 372 | 4100 | 14349 | 12242 | 10146 | 52 | внутрипольный | КВОК 12/24 В-37.11.410 | Медно-алюминиевый внутрипольный конвектор Гольфстрим-В с решеткой из алюминия натурального цвета. Высота = 110 мм, длина=4100 мм, глубина=372 мм. | 100 | 70 | ОАО «ФИРМА ИЗОТЕРМ» тел.+7(812)322-88-82 | 0 | https://isoterm.ru/product/vnutripolnye-konvektory/golfstrim12-24v-otoplenie-okhlazhdenie-vlazhnye-pomeshcheniya/ | 135
Гольфстрим-В, КВОК 12/24 В-37.11.420 с решеткой из алюминия натурального цвета | Гольфстрим-В | КВОК 12/24 В-37.11.420 | с решеткой из алюминия натурального цвета | 110 | 372 | 4200 | 15387 | 13128 | 10880 | 60 | внутрипольный | КВОК 12/24 В-37.11.420 | Медно-алюминиевый внутрипольный конвектор Гольфстрим-В с решеткой из алюминия натурального цвета. Высота = 110 мм, длина=4200 мм, глубина=372 мм. | 100 | 70 | ОАО «ФИРМА ИЗОТЕРМ» тел.+7(812)322-88-82 | 0 | https://isoterm.ru/product/vnutripolnye-konvektory/golfstrim12-24v-otoplenie-okhlazhdenie-vlazhnye-pomeshcheniya/ | 135
Гольфстрим-В, КВОК 12/24 В-37.11.430 с решеткой из алюминия натурального цвета | Гольфстрим-В | КВОК 12/24 В-37.11.430 | с решеткой из алюминия натурального цвета | 110 | 372 | 4300 | 15923 | 13585 | 11259 | 61 | внутрипольный | КВОК 12/24 В-37.11.430 | Медно-алюминиевый внутрипольный конвектор Гольфстрим-В с решеткой из алюминия натурального цвета. Высота = 110 мм, длина=4300 мм, глубина=372 мм. | 100 | 70 | ОАО «ФИРМА ИЗОТЕРМ» тел.+7(812)322-88-82 | 0 | https://isoterm.ru/product/vnutripolnye-konvektory/golfstrim12-24v-otoplenie-okhlazhdenie-vlazhnye-pomeshcheniya/ | 135
Гольфстрим-В, КВОК 12/24 В-37.11.440 с решеткой из алюминия натурального цвета | Гольфстрим-В | КВОК 12/24 В-37.11.440 | с решеткой из алюминия натурального цвета | 110 | 372 | 4400 | 16458 | 14042 | 11638 | 61 | внутрипольный | КВОК 12/24 В-37.11.440 | Медно-алюминиевый внутрипольный конвектор Гольфстрим-В с решеткой из алюминия натурального цвета. Высота = 110 мм, длина=4400 мм, глубина=372 мм. | 100 | 70 | ОАО «ФИРМА ИЗОТЕРМ» тел.+7(812)322-88-82 | 0 | https://isoterm.ru/product/vnutripolnye-konvektory/golfstrim12-24v-otoplenie-okhlazhdenie-vlazhnye-pomeshcheniya/ | 135
Гольфстрим-В, КВОК 12/24 В-37.11.450 с решеткой из алюминия натурального цвета | Гольфстрим-В | КВОК 12/24 В-37.11.450 | с решеткой из алюминия натурального цвета | 110 | 372 | 4500 | 17002 | 14506 | 12022 | 62 | внутрипольный | КВОК 12/24 В-37.11.450 | Медно-алюминиевый внутрипольный конвектор Гольфстрим-В с решеткой из алюминия натурального цвета. Высота = 110 мм, длина=4500 мм, глубина=372 мм. | 100 | 70 | ОАО «ФИРМА ИЗОТЕРМ» тел.+7(812)322-88-82 | 0 | https://isoterm.ru/product/vnutripolnye-konvektory/golfstrim12-24v-otoplenie-okhlazhdenie-vlazhnye-pomeshcheniya/ | 135
Гольфстрим-В, КВОК 12/24 В-37.11.460 с решеткой из алюминия натурального цвета | Гольфстрим-В | КВОК 12/24 В-37.11.460 | с решеткой из алюминия натурального цвета | 110 | 372 | 4600 | 17545 | 14969 | 12406 | 62 | внутрипольный | КВОК 12/24 В-37.11.460 | Медно-алюминиевый внутрипольный конвектор Гольфстрим-В с решеткой из алюминия натурального цвета. Высота = 110 мм, длина=4600 мм, глубина=372 мм. | 100 | 70 | ОАО «ФИРМА ИЗОТЕРМ» тел.+7(812)322-88-82 | 0 | https://isoterm.ru/product/vnutripolnye-konvektory/golfstrim12-24v-otoplenie-okhlazhdenie-vlazhnye-pomeshcheniya/ | 135
Гольфстрим-В, КВОК 12/24 В-37.11.470 с решеткой из алюминия натурального цвета | Гольфстрим-В | КВОК 12/24 В-37.11.470 | с решеткой из алюминия натурального цвета | 110 | 372 | 4700 | 18082 | 15427 | 12786 | 63 | внутрипольный | КВОК 12/24 В-37.11.470 | Медно-алюминиевый внутрипольный конвектор Гольфстрим-В с решеткой из алюминия натурального цвета. Высота = 110 мм, длина=4700 мм, глубина=372 мм. | 100 | 70 | ОАО «ФИРМА ИЗОТЕРМ» тел.+7(812)322-88-82 | 0 | https://isoterm.ru/product/vnutripolnye-konvektory/golfstrim12-24v-otoplenie-okhlazhdenie-vlazhnye-pomeshcheniya/ | 135
Гольфстрим-В, КВОК 12/24 В-37.11.480 с решеткой из алюминия натурального цвета | Гольфстрим-В | КВОК 12/24 В-37.11.480 | с решеткой из алюминия натурального цвета | 110 | 372 | 4800 | 18619 | 15885 | 13166 | 64 | внутрипольный | КВОК 12/24 В-37.11.480 | Медно-алюминиевый внутрипольный конвектор Гольфстрим-В с решеткой из алюминия натурального цвета. Высота = 110 мм, длина=4800 мм, глубина=372 мм. | 100 | 70 | ОАО «ФИРМА ИЗОТЕРМ» тел.+7(812)322-88-82 | 0 | https://isoterm.ru/product/vnutripolnye-konvektory/golfstrim12-24v-otoplenie-okhlazhdenie-vlazhnye-pomeshcheniya/ | 135
Гольфстрим-В, КВОК 12/24 В-37.11.490 с решеткой из алюминия натурального цвета | Гольфстрим-В | КВОК 12/24 В-37.11.490 | с решеткой из алюминия натурального цвета | 110 | 372 | 4900 | 19155 | 16342 | 13544 | 64 | внутрипольный | КВОК 12/24 В-37.11.490 | Медно-алюминиевый внутрипольный конвектор Гольфстрим-В с решеткой из алюминия натурального цвета. Высота = 110 мм, длина=4900 мм, глубина=372 мм. | 100 | 70 | ОАО «ФИРМА ИЗОТЕРМ» тел.+7(812)322-88-82 | 0 | https://isoterm.ru/product/vnutripolnye-konvektory/golfstrim12-24v-otoplenie-okhlazhdenie-vlazhnye-pomeshcheniya/ | 135
Гольфстрим-В, КВОК 12/24 В-37.11.500 с решеткой из алюминия натурального цвета | Гольфстрим-В | КВОК 12/24 В-37.11.500 | с решеткой из алюминия натурального цвета | 110 | 372 | 5000 | 19690 | 16800 | 13923 | 65 | внутрипольный | КВОК 12/24 В-37.11.500 | Медно-алюминиевый внутрипольный конвектор Гольфстрим-В с решеткой из алюминия натурального цвета. Высота = 110 мм, длина=5000 мм, глубина=372 мм. | 100 | 70 | ОАО «ФИРМА ИЗОТЕРМ» тел.+7(812)322-88-82 | 0 | https://isoterm.ru/product/vnutripolnye-konvektory/golfstrim12-24v-otoplenie-okhlazhdenie-vlazhnye-pomeshcheniya/ | 135
Гольфстрим-В, КВОК 12/24 В-37.11.510 с решеткой из алюминия натурального цвета | Гольфстрим-В | КВОК 12/24 В-37.11.510 | с решеткой из алюминия натурального цвета | 110 | 372 | 5100 | 19732 | 16835 | 13953 | 65 | внутрипольный | КВОК 12/24 В-37.11.510 | Медно-алюминиевый внутрипольный конвектор Гольфстрим-В с решеткой из алюминия натурального цвета. Высота = 110 мм, длина=5100 мм, глубина=372 мм. | 100 | 70 | ОАО «ФИРМА ИЗОТЕРМ» тел.+7(812)322-88-82 | 0 | https://isoterm.ru/product/vnutripolnye-konvektory/golfstrim12-24v-otoplenie-okhlazhdenie-vlazhnye-pomeshcheniya/ | 135
Гольфстрим-В, КВОК 12/24 В-37.11.520 с решеткой из алюминия натурального цвета | Гольфстрим-В | КВОК 12/24 В-37.11.520 | с решеткой из алюминия натурального цвета | 110 | 372 | 5200 | 19774 | 16871 | 13983 | 65 | внутрипольный | КВОК 12/24 В-37.11.520 | Медно-алюминиевый внутрипольный конвектор Гольфстрим-В с решеткой из алюминия натурального цвета. Высота = 110 мм, длина=5200 мм, глубина=372 мм. | 100 | 70 | ОАО «ФИРМА ИЗОТЕРМ» тел.+7(812)322-88-82 | 0 | https://isoterm.ru/product/vnutripolnye-konvektory/golfstrim12-24v-otoplenie-okhlazhdenie-vlazhnye-pomeshcheniya/ | 135
Гольфстрим-В, КВОК 12/24 В-37.11.530 с решеткой из алюминия натурального цвета | Гольфстрим-В | КВОК 12/24 В-37.11.530 | с решеткой из алюминия натурального цвета | 110 | 372 | 5300 | 20315 | 17333 | 14365 | 69 | внутрипольный | КВОК 12/24 В-37.11.530 | Медно-алюминиевый внутрипольный конвектор Гольфстрим-В с решеткой из алюминия натурального цвета. Высота = 110 мм, длина=5300 мм, глубина=372 мм. | 100 | 70 | ОАО «ФИРМА ИЗОТЕРМ» тел.+7(812)322-88-82 | 0 | https://isoterm.ru/product/vnutripolnye-konvektory/golfstrim12-24v-otoplenie-okhlazhdenie-vlazhnye-pomeshcheniya/ | 135
Гольфстрим-В, КВОК 12/24 В-37.11.540 с решеткой из алюминия натурального цвета | Гольфстрим-В | КВОК 12/24 В-37.11.540 | с решеткой из алюминия натурального цвета | 110 | 372 | 5400 | 20856 | 17794 | 14747 | 73 | внутрипольный | КВОК 12/24 В-37.11.540 | Медно-алюминиевый внутрипольный конвектор Гольфстрим-В с решеткой из алюминия натурального цвета. Высота = 110 мм, длина=5400 мм, глубина=372 мм. | 100 | 70 | ОАО «ФИРМА ИЗОТЕРМ» тел.+7(812)322-88-82 | 0 | https://isoterm.ru/product/vnutripolnye-konvektory/golfstrim12-24v-otoplenie-okhlazhdenie-vlazhnye-pomeshcheniya/ | 135
Гольфстрим-В, КВОК 12/24 В-37.11.550 с решеткой из алюминия натурального цвета | Гольфстрим-В | КВОК 12/24 В-37.11.550 | с решеткой из алюминия натурального цвета | 110 | 372 | 5500 | 21392 | 18251 | 15126 | 74 | внутрипольный | КВОК 12/24 В-37.11.550 | Медно-алюминиевый внутрипольный конвектор Гольфстрим-В с решеткой из алюминия натурального цвета. Высота = 110 мм, длина=5500 мм, глубина=372 мм. | 100 | 70 | ОАО «ФИРМА ИЗОТЕРМ» тел.+7(812)322-88-82 | 0 | https://isoterm.ru/product/vnutripolnye-konvektory/golfstrim12-24v-otoplenie-okhlazhdenie-vlazhnye-pomeshcheniya/ | 135
Гольфстрим-В, КВОК 12/24 В-37.11.560 с решеткой из алюминия натурального цвета | Гольфстрим-В | КВОК 12/24 В-37.11.560 | с решеткой из алюминия натурального цвета | 110 | 372 | 5600 | 21927 | 18708 | 15505 | 74 | внутрипольный | КВОК 12/24 В-37.11.560 | Медно-алюминиевый внутрипольный конвектор Гольфстрим-В с решеткой из алюминия натурального цвета. Высота = 110 мм, длина=5600 мм, глубина=372 мм. | 100 | 70 | ОАО «ФИРМА ИЗОТЕРМ» тел.+7(812)322-88-82 | 0 | https://isoterm.ru/product/vnutripolnye-konvektory/golfstrim12-24v-otoplenie-okhlazhdenie-vlazhnye-pomeshcheniya/ | 135
Гольфстрим-В, КВОК 12/24 В-37.11.570 с решеткой из алюминия натурального цвета | Гольфстрим-В | КВОК 12/24 В-37.11.570 | с решеткой из алюминия натурального цвета | 110 | 372 | 5700 | 22467 | 19168 | 15886 | 75 | внутрипольный | КВОК 12/24 В-37.11.570 | Медно-алюминиевый внутрипольный конвектор Гольфстрим-В с решеткой из алюминия натурального цвета. Высота = 110 мм, длина=5700 мм, глубина=372 мм. | 100 | 70 | ОАО «ФИРМА ИЗОТЕРМ» тел.+7(812)322-88-82 | 0 | https://isoterm.ru/product/vnutripolnye-konvektory/golfstrim12-24v-otoplenie-okhlazhdenie-vlazhnye-pomeshcheniya/ | 135
Гольфстрим-В, КВОК 12/24 В-37.11.580 с решеткой из алюминия натурального цвета | Гольфстрим-В | КВОК 12/24 В-37.11.580 | с решеткой из алюминия натурального цвета | 110 | 372 | 5800 | 23006 | 19628 | 16268 | 76 | внутрипольный | КВОК 12/24 В-37.11.580 | Медно-алюминиевый внутрипольный конвектор Гольфстрим-В с решеткой из алюминия натурального цвета. Высота = 110 мм, длина=5800 мм, глубина=372 мм. | 100 | 70 | ОАО «ФИРМА ИЗОТЕРМ» тел.+7(812)322-88-82 | 0 | https://isoterm.ru/product/vnutripolnye-konvektory/golfstrim12-24v-otoplenie-okhlazhdenie-vlazhnye-pomeshcheniya/ | 135
Гольфстрим-В, КВОК 12/24 В-37.11.590 с решеткой из алюминия натурального цвета | Гольфстрим-В | КВОК 12/24 В-37.11.590 | с решеткой из алюминия натурального цвета | 110 | 372 | 5900 | 23045 | 19662 | 16296 | 76 | внутрипольный | КВОК 12/24 В-37.11.590 | Медно-алюминиевый внутрипольный конвектор Гольфстрим-В с решеткой из алюминия натурального цвета. Высота = 110 мм, длина=5900 мм, глубина=372 мм. | 100 | 70 | ОАО «ФИРМА ИЗОТЕРМ» тел.+7(812)322-88-82 | 0 | https://isoterm.ru/product/vnutripolnye-konvektory/golfstrim12-24v-otoplenie-okhlazhdenie-vlazhnye-pomeshcheniya/ | 135
Гольфстрим-В, КВОК 12/24 В-37.11.600 с решеткой из алюминия натурального цвета | Гольфстрим-В | КВОК 12/24 В-37.11.600 | с решеткой из алюминия натурального цвета | 110 | 372 | 6000 | 23085 | 19696 | 16324 | 76 | внутрипольный | КВОК 12/24 В-37.11.600 | Медно-алюминиевый внутрипольный конвектор Гольфстрим-В с решеткой из алюминия натурального цвета. Высота = 110 мм, длина=6000 мм, глубина=372 мм. | 100 | 70 | ОАО «ФИРМА ИЗОТЕРМ» тел.+7(812)322-88-82 | 0 | https://isoterm.ru/product/vnutripolnye-konvektory/golfstrim12-24v-otoplenie-okhlazhdenie-vlazhnye-pomeshcheniya/ | 135
Гольфстрим-В, КВОК 12/24 В-37.11.060 с решеткой из алюминия окрашенного | Гольфстрим-В | КВОК 12/24 В-37.11.060 | с решеткой из алюминия окрашенного | 110 | 372 | 600 | 1110 | 947 | 785 | 5 | внутрипольный | КВОК 12/24 В-37.11.060 | Медно-алюминиевый внутрипольный конвектор Гольфстрим-В с решеткой из алюминия окрашенного. Высота = 110 мм, длина=600 мм, глубина=372 мм. | 100 | 70 | ОАО «ФИРМА ИЗОТЕРМ» тел.+7(812)322-88-82 | 0 | https://isoterm.ru/product/vnutripolnye-konvektory/golfstrim12-24v-otoplenie-okhlazhdenie-vlazhnye-pomeshcheniya/ | 135
Гольфстрим-В, КВОК 12/24 В-37.11.070 с решеткой из алюминия окрашенного | Гольфстрим-В | КВОК 12/24 В-37.11.070 | с решеткой из алюминия окрашенного | 110 | 372 | 700 | 1646 | 1404 | 1164 | 5 | внутрипольный | КВОК 12/24 В-37.11.070 | Медно-алюминиевый внутрипольный конвектор Гольфстрим-В с решеткой из алюминия окрашенного. Высота = 110 мм, длина=700 мм, глубина=372 мм. | 100 | 70 | ОАО «ФИРМА ИЗОТЕРМ» тел.+7(812)322-88-82 | 0 | https://isoterm.ru/product/vnutripolnye-konvektory/golfstrim12-24v-otoplenie-okhlazhdenie-vlazhnye-pomeshcheniya/ | 135
Гольфстрим-В, КВОК 12/24 В-37.11.080 с решеткой из алюминия окрашенного | Гольфстрим-В | КВОК 12/24 В-37.11.080 | с решеткой из алюминия окрашенного | 110 | 372 | 800 | 1688 | 1440 | 1193 | 10 | внутрипольный | КВОК 12/24 В-37.11.080 | Медно-алюминиевый внутрипольный конвектор Гольфстрим-В с решеткой из алюминия окрашенного. Высота = 110 мм, длина=800 мм, глубина=372 мм. | 100 | 70 | ОАО «ФИРМА ИЗОТЕРМ» тел.+7(812)322-88-82 | 0 | https://isoterm.ru/product/vnutripolnye-konvektory/golfstrim12-24v-otoplenie-okhlazhdenie-vlazhnye-pomeshcheniya/ | 135
Гольфстрим-В, КВОК 12/24 В-37.11.090 с решеткой из алюминия окрашенного | Гольфстрим-В | КВОК 12/24 В-37.11.090 | с решеткой из алюминия окрашенного | 110 | 372 | 900 | 2229 | 1901 | 1576 | 10 | внутрипольный | КВОК 12/24 В-37.11.090 | Медно-алюминиевый внутрипольный конвектор Гольфстрим-В с решеткой из алюминия окрашенного. Высота = 110 мм, длина=900 мм, глубина=372 мм. | 100 | 70 | ОАО «ФИРМА ИЗОТЕРМ» тел.+7(812)322-88-82 | 0 | https://isoterm.ru/product/vnutripolnye-konvektory/golfstrim12-24v-otoplenie-okhlazhdenie-vlazhnye-pomeshcheniya/ | 135
Гольфстрим-В, КВОК 12/24 В-37.11.100 с решеткой из алюминия окрашенного | Гольфстрим-В | КВОК 12/24 В-37.11.100 | с решеткой из алюминия окрашенного | 110 | 372 | 1000 | 2764 | 2359 | 1955 | 11 | внутрипольный | КВОК 12/24 В-37.11.100 | Медно-алюминиевый внутрипольный конвектор Гольфстрим-В с решеткой из алюминия окрашенного. Высота = 110 мм, длина=1000 мм, глубина=372 мм. | 100 | 70 | ОАО «ФИРМА ИЗОТЕРМ» тел.+7(812)322-88-82 | 0 | https://isoterm.ru/product/vnutripolnye-konvektory/golfstrim12-24v-otoplenie-okhlazhdenie-vlazhnye-pomeshcheniya/ | 135
Гольфстрим-В, КВОК 12/24 В-37.11.110 с решеткой из алюминия окрашенного | Гольфстрим-В | КВОК 12/24 В-37.11.110 | с решеткой из алюминия окрашенного | 110 | 372 | 1100 | 3315 | 2829 | 2344 | 11 | внутрипольный | КВОК 12/24 В-37.11.110 | Медно-алюминиевый внутрипольный конвектор Гольфстрим-В с решеткой из алюминия окрашенного. Высота = 110 мм, длина=1100 мм, глубина=372 мм. | 100 | 70 | ОАО «ФИРМА ИЗОТЕРМ» тел.+7(812)322-88-82 | 0 | https://isoterm.ru/product/vnutripolnye-konvektory/golfstrim12-24v-otoplenie-okhlazhdenie-vlazhnye-pomeshcheniya/ | 135
Гольфстрим-В, КВОК 12/24 В-37.11.120 с решеткой из алюминия окрашенного | Гольфстрим-В | КВОК 12/24 В-37.11.120 | с решеткой из алюминия окрашенного | 110 | 372 | 1200 | 3343 | 2852 | 2364 | 15 | внутрипольный | КВОК 12/24 В-37.11.120 | Медно-алюминиевый внутрипольный конвектор Гольфстрим-В с решеткой из алюминия окрашенного. Высота = 110 мм, длина=1200 мм, глубина=372 мм. | 100 | 70 | ОАО «ФИРМА ИЗОТЕРМ» тел.+7(812)322-88-82 | 0 | https://isoterm.ru/product/vnutripolnye-konvektory/golfstrim12-24v-otoplenie-okhlazhdenie-vlazhnye-pomeshcheniya/ | 135
Гольфстрим-В, КВОК 12/24 В-37.11.130 с решеткой из алюминия окрашенного | Гольфстрим-В | КВОК 12/24 В-37.11.130 | с решеткой из алюминия окрашенного | 110 | 372 | 1300 | 3883 | 3313 | 2746 | 16 | внутрипольный | КВОК 12/24 В-37.11.130 | Медно-алюминиевый внутрипольный конвектор Гольфстрим-В с решеткой из алюминия окрашенного. Высота = 110 мм, длина=1300 мм, глубина=372 мм. | 100 | 70 | ОАО «ФИРМА ИЗОТЕРМ» тел.+7(812)322-88-82 | 0 | https://isoterm.ru/product/vnutripolnye-konvektory/golfstrim12-24v-otoplenie-okhlazhdenie-vlazhnye-pomeshcheniya/ | 135
Гольфстрим-В, КВОК 12/24 В-37.11.140 с решеткой из алюминия окрашенного | Гольфстрим-В | КВОК 12/24 В-37.11.140 | с решеткой из алюминия окрашенного | 110 | 372 | 1400 | 4422 | 3773 | 3127 | 16 | внутрипольный | КВОК 12/24 В-37.11.140 | Медно-алюминиевый внутрипольный конвектор Гольфстрим-В с решеткой из алюминия окрашенного. Высота = 110 мм, длина=1400 мм, глубина=372 мм. | 100 | 70 | ОАО «ФИРМА ИЗОТЕРМ» тел.+7(812)322-88-82 | 0 | https://isoterm.ru/product/vnutripolnye-konvektory/golfstrim12-24v-otoplenie-okhlazhdenie-vlazhnye-pomeshcheniya/ | 135
Гольфстрим-В, КВОК 12/24 В-37.11.150 с решеткой из алюминия окрашенного | Гольфстрим-В | КВОК 12/24 В-37.11.150 | с решеткой из алюминия окрашенного | 110 | 372 | 1500 | 4959 | 4231 | 3507 | 16 | внутрипольный | КВОК 12/24 В-37.11.150 | Медно-алюминиевый внутрипольный конвектор Гольфстрим-В с решеткой из алюминия окрашенного. Высота = 110 мм, длина=1500 мм, глубина=372 мм. | 100 | 70 | ОАО «ФИРМА ИЗОТЕРМ» тел.+7(812)322-88-82 | 0 | https://isoterm.ru/product/vnutripolnye-konvektory/golfstrim12-24v-otoplenie-okhlazhdenie-vlazhnye-pomeshcheniya/ | 135
Гольфстрим-В, КВОК 12/24 В-37.11.160 с решеткой из алюминия окрашенного | Гольфстрим-В | КВОК 12/24 В-37.11.160 | с решеткой из алюминия окрашенного | 110 | 372 | 1600 | 4997 | 4264 | 3534 | 20 | внутрипольный | КВОК 12/24 В-37.11.160 | Медно-алюминиевый внутрипольный конвектор Гольфстрим-В с решеткой из алюминия окрашенного. Высота = 110 мм, длина=1600 мм, глубина=372 мм. | 100 | 70 | ОАО «ФИРМА ИЗОТЕРМ» тел.+7(812)322-88-82 | 0 | https://isoterm.ru/product/vnutripolnye-konvektory/golfstrim12-24v-otoplenie-okhlazhdenie-vlazhnye-pomeshcheniya/ | 135
Гольфстрим-В, КВОК 12/24 В-37.11.170 с решеткой из алюминия окрашенного | Гольфстрим-В | КВОК 12/24 В-37.11.170 | с решеткой из алюминия окрашенного | 110 | 372 | 1700 | 5541 | 4727 | 3918 | 21 | внутрипольный | КВОК 12/24 В-37.11.170 | Медно-алюминиевый внутрипольный конвектор Гольфстрим-В с решеткой из алюминия окрашенного. Высота = 110 мм, длина=1700 мм, глубина=372 мм. | 100 | 70 | ОАО «ФИРМА ИЗОТЕРМ» тел.+7(812)322-88-82 | 0 | https://isoterm.ru/product/vnutripolnye-konvektory/golfstrim12-24v-otoplenie-okhlazhdenie-vlazhnye-pomeshcheniya/ | 135
Гольфстрим-В, КВОК 12/24 В-37.11.180 с решеткой из алюминия окрашенного | Гольфстрим-В | КВОК 12/24 В-37.11.180 | с решеткой из алюминия окрашенного | 110 | 372 | 1800 | 6078 | 5185 | 4298 | 22 | внутрипольный | КВОК 12/24 В-37.11.180 | Медно-алюминиевый внутрипольный конвектор Гольфстрим-В с решеткой из алюминия окрашенного. Высота = 110 мм, длина=1800 мм, глубина=372 мм. | 100 | 70 | ОАО «ФИРМА ИЗОТЕРМ» тел.+7(812)322-88-82 | 0 | https://isoterm.ru/product/vnutripolnye-konvektory/golfstrim12-24v-otoplenie-okhlazhdenie-vlazhnye-pomeshcheniya/ | 135
Гольфстрим-В, КВОК 12/24 В-37.11.190 с решеткой из алюминия окрашенного | Гольфстрим-В | КВОК 12/24 В-37.11.190 | с решеткой из алюминия окрашенного | 110 | 372 | 1900 | 6613 | 5642 | 4676 | 22 | внутрипольный | КВОК 12/24 В-37.11.190 | Медно-алюминиевый внутрипольный конвектор Гольфстрим-В с решеткой из алюминия окрашенного. Высота = 110 мм, длина=1900 мм, глубина=372 мм. | 100 | 70 | ОАО «ФИРМА ИЗОТЕРМ» тел.+7(812)322-88-82 | 0 | https://isoterm.ru/product/vnutripolnye-konvektory/golfstrim12-24v-otoplenie-okhlazhdenie-vlazhnye-pomeshcheniya/ | 135
Гольфстрим-В, КВОК 12/24 В-37.11.200 с решеткой из алюминия окрашенного | Гольфстрим-В | КВОК 12/24 В-37.11.200 | с решеткой из алюминия окрашенного | 110 | 372 | 2000 | 6655 | 5678 | 4706 | 22 | внутрипольный | КВОК 12/24 В-37.11.200 | Медно-алюминиевый внутрипольный конвектор Гольфстрим-В с решеткой из алюминия окрашенного. Высота = 110 мм, длина=2000 мм, глубина=372 мм. | 100 | 70 | ОАО «ФИРМА ИЗОТЕРМ» тел.+7(812)322-88-82 | 0 | https://isoterm.ru/product/vnutripolnye-konvektory/golfstrim12-24v-otoplenie-okhlazhdenie-vlazhnye-pomeshcheniya/ | 135
Гольфстрим-В, КВОК 12/24 В-37.11.210 с решеткой из алюминия окрашенного | Гольфстрим-В | КВОК 12/24 В-37.11.210 | с решеткой из алюминия окрашенного | 110 | 372 | 2100 | 7694 | 6564 | 5440 | 30 | внутрипольный | КВОК 12/24 В-37.11.210 | Медно-алюминиевый внутрипольный конвектор Гольфстрим-В с решеткой из алюминия окрашенного. Высота = 110 мм, длина=2100 мм, глубина=372 мм. | 100 | 70 | ОАО «ФИРМА ИЗОТЕРМ» тел.+7(812)322-88-82 | 0 | https://isoterm.ru/product/vnutripolnye-konvektory/golfstrim12-24v-otoplenie-okhlazhdenie-vlazhnye-pomeshcheniya/ | 135
Гольфстрим-В, КВОК 12/24 В-37.11.220 с решеткой из алюминия окрашенного | Гольфстрим-В | КВОК 12/24 В-37.11.220 | с решеткой из алюминия окрашенного | 110 | 372 | 2200 | 8229 | 7021 | 5819 | 31 | внутрипольный | КВОК 12/24 В-37.11.220 | Медно-алюминиевый внутрипольный конвектор Гольфстрим-В с решеткой из алюминия окрашенного. Высота = 110 мм, длина=2200 мм, глубина=372 мм. | 100 | 70 | ОАО «ФИРМА ИЗОТЕРМ» тел.+7(812)322-88-82 | 0 | https://isoterm.ru/product/vnutripolnye-konvektory/golfstrim12-24v-otoplenie-okhlazhdenie-vlazhnye-pomeshcheniya/ | 135
Гольфстрим-В, КВОК 12/24 В-37.11.230 с решеткой из алюминия окрашенного | Гольфстрим-В | КВОК 12/24 В-37.11.230 | с решеткой из алюминия окрашенного | 110 | 372 | 2300 | 8773 | 7485 | 6203 | 31 | внутрипольный | КВОК 12/24 В-37.11.230 | Медно-алюминиевый внутрипольный конвектор Гольфстрим-В с решеткой из алюминия окрашенного. Высота = 110 мм, длина=2300 мм, глубина=372 мм. | 100 | 70 | ОАО «ФИРМА ИЗОТЕРМ» тел.+7(812)322-88-82 | 0 | https://isoterm.ru/product/vnutripolnye-konvektory/golfstrim12-24v-otoplenie-okhlazhdenie-vlazhnye-pomeshcheniya/ | 135
Гольфстрим-В, КВОК 12/24 В-37.11.240 с решеткой из алюминия окрашенного | Гольфстрим-В | КВОК 12/24 В-37.11.240 | с решеткой из алюминия окрашенного | 110 | 372 | 2400 | 9309 | 7943 | 6583 | 32 | внутрипольный | КВОК 12/24 В-37.11.240 | Медно-алюминиевый внутрипольный конвектор Гольфстрим-В с решеткой из алюминия окрашенного. Высота = 110 мм, длина=2400 мм, глубина=372 мм. | 100 | 70 | ОАО «ФИРМА ИЗОТЕРМ» тел.+7(812)322-88-82 | 0 | https://isoterm.ru/product/vnutripolnye-konvektory/golfstrim12-24v-otoplenie-okhlazhdenie-vlazhnye-pomeshcheniya/ | 135
Гольфстрим-В, КВОК 12/24 В-37.11.250 с решеткой из алюминия окрашенного | Гольфстрим-В | КВОК 12/24 В-37.11.250 | с решеткой из алюминия окрашенного | 110 | 372 | 2500 | 9845 | 8400 | 6962 | 32 | внутрипольный | КВОК 12/24 В-37.11.250 | Медно-алюминиевый внутрипольный конвектор Гольфстрим-В с решеткой из алюминия окрашенного. Высота = 110 мм, длина=2500 мм, глубина=372 мм. | 100 | 70 | ОАО «ФИРМА ИЗОТЕРМ» тел.+7(812)322-88-82 | 0 | https://isoterm.ru/product/vnutripolnye-konvektory/golfstrim12-24v-otoplenie-okhlazhdenie-vlazhnye-pomeshcheniya/ | 135
Гольфстрим-В, КВОК 12/24 В-37.11.260 с решеткой из алюминия окрашенного | Гольфстрим-В | КВОК 12/24 В-37.11.260 | с решеткой из алюминия окрашенного | 110 | 372 | 2600 | 9887 | 8436 | 6991 | 32 | внутрипольный | КВОК 12/24 В-37.11.260 | Медно-алюминиевый внутрипольный конвектор Гольфстрим-В с решеткой из алюминия окрашенного. Высота = 110 мм, длина=2600 мм, глубина=372 мм. | 100 | 70 | ОАО «ФИРМА ИЗОТЕРМ» тел.+7(812)322-88-82 | 0 | https://isoterm.ru/product/vnutripolnye-konvektory/golfstrim12-24v-otoplenie-okhlazhdenie-vlazhnye-pomeshcheniya/ | 135
Гольфстрим-В, КВОК 12/24 В-37.11.270 с решеткой из алюминия окрашенного | Гольфстрим-В | КВОК 12/24 В-37.11.270 | с решеткой из алюминия окрашенного | 110 | 372 | 2700 | 10428 | 8897 | 7374 | 37 | внутрипольный | КВОК 12/24 В-37.11.270 | Медно-алюминиевый внутрипольный конвектор Гольфстрим-В с решеткой из алюминия окрашенного. Высота = 110 мм, длина=2700 мм, глубина=372 мм. | 100 | 70 | ОАО «ФИРМА ИЗОТЕРМ» тел.+7(812)322-88-82 | 0 | https://isoterm.ru/product/vnutripolnye-konvektory/golfstrim12-24v-otoplenie-okhlazhdenie-vlazhnye-pomeshcheniya/ | 135
Гольфстрим-В, КВОК 12/24 В-37.11.280 с решеткой из алюминия окрашенного | Гольфстрим-В | КВОК 12/24 В-37.11.280 | с решеткой из алюминия окрашенного | 110 | 372 | 2800 | 10964 | 9354 | 7753 | 37 | внутрипольный | КВОК 12/24 В-37.11.280 | Медно-алюминиевый внутрипольный конвектор Гольфстрим-В с решеткой из алюминия окрашенного. Высота = 110 мм, длина=2800 мм, глубина=372 мм. | 100 | 70 | ОАО «ФИРМА ИЗОТЕРМ» тел.+7(812)322-88-82 | 0 | https://isoterm.ru/product/vnutripolnye-konvektory/golfstrim12-24v-otoplenie-okhlazhdenie-vlazhnye-pomeshcheniya/ | 135
Гольфстрим-В, КВОК 12/24 В-37.11.290 с решеткой из алюминия окрашенного | Гольфстрим-В | КВОК 12/24 В-37.11.290 | с решеткой из алюминия окрашенного | 110 | 372 | 2900 | 11503 | 9814 | 8134 | 38 | внутрипольный | КВОК 12/24 В-37.11.290 | Медно-алюминиевый внутрипольный конвектор Гольфстрим-В с решеткой из алюминия окрашенного. Высота = 110 мм, длина=2900 мм, глубина=372 мм. | 100 | 70 | ОАО «ФИРМА ИЗОТЕРМ» тел.+7(812)322-88-82 | 0 | https://isoterm.ru/product/vnutripolnye-konvektory/golfstrim12-24v-otoplenie-okhlazhdenie-vlazhnye-pomeshcheniya/ | 135
Гольфстрим-В, КВОК 12/24 В-37.11.300 с решеткой из алюминия окрашенного | Гольфстрим-В | КВОК 12/24 В-37.11.300 | с решеткой из алюминия окрашенного | 110 | 372 | 3000 | 11542 | 9848 | 8162 | 38 | внутрипольный | КВОК 12/24 В-37.11.300 | Медно-алюминиевый внутрипольный конвектор Гольфстрим-В с решеткой из алюминия окрашенного. Высота = 110 мм, длина=3000 мм, глубина=372 мм. | 100 | 70 | ОАО «ФИРМА ИЗОТЕРМ» тел.+7(812)322-88-82 | 0 | https://isoterm.ru/product/vnutripolnye-konvektory/golfstrim12-24v-otoplenie-okhlazhdenie-vlazhnye-pomeshcheniya/ | 135
Гольфстрим-В, КВОК 12/24 В-37.11.310 с решеткой из алюминия окрашенного | Гольфстрим-В | КВОК 12/24 В-37.11.310 | с решеткой из алюминия окрашенного | 110 | 372 | 3100 | 9956 | 8495 | 7040 | 37 | внутрипольный | КВОК 12/24 В-37.11.310 | Медно-алюминиевый внутрипольный конвектор Гольфстрим-В с решеткой из алюминия окрашенного. Высота = 110 мм, длина=3100 мм, глубина=372 мм. | 100 | 70 | ОАО «ФИРМА ИЗОТЕРМ» тел.+7(812)322-88-82 | 0 | https://isoterm.ru/product/vnutripolnye-konvektory/golfstrim12-24v-otoplenie-okhlazhdenie-vlazhnye-pomeshcheniya/ | 135
Гольфстрим-В, КВОК 12/24 В-37.11.320 с решеткой из алюминия окрашенного | Гольфстрим-В | КВОК 12/24 В-37.11.320 | с решеткой из алюминия окрашенного | 110 | 372 | 3200 | 9995 | 8527 | 7067 | 41 | внутрипольный | КВОК 12/24 В-37.11.320 | Медно-алюминиевый внутрипольный конвектор Гольфстрим-В с решеткой из алюминия окрашенного. Высота = 110 мм, длина=3200 мм, глубина=372 мм. | 100 | 70 | ОАО «ФИРМА ИЗОТЕРМ» тел.+7(812)322-88-82 | 0 | https://isoterm.ru/product/vnutripolnye-konvektory/golfstrim12-24v-otoplenie-okhlazhdenie-vlazhnye-pomeshcheniya/ | 135
Гольфстрим-В, КВОК 12/24 В-37.11.330 с решеткой из алюминия окрашенного | Гольфстрим-В | КВОК 12/24 В-37.11.330 | с решеткой из алюминия окрашенного | 110 | 372 | 3300 | 10538 | 8991 | 7452 | 41 | внутрипольный | КВОК 12/24 В-37.11.330 | Медно-алюминиевый внутрипольный конвектор Гольфстрим-В с решеткой из алюминия окрашенного. Высота = 110 мм, длина=3300 мм, глубина=372 мм. | 100 | 70 | ОАО «ФИРМА ИЗОТЕРМ» тел.+7(812)322-88-82 | 0 | https://isoterm.ru/product/vnutripolnye-konvektory/golfstrim12-24v-otoplenie-okhlazhdenie-vlazhnye-pomeshcheniya/ | 135
Гольфстрим-В, КВОК 12/24 В-37.11.340 с решеткой из алюминия окрашенного | Гольфстрим-В | КВОК 12/24 В-37.11.340 | с решеткой из алюминия окрашенного | 110 | 372 | 3400 | 11081 | 9455 | 7836 | 42 | внутрипольный | КВОК 12/24 В-37.11.340 | Медно-алюминиевый внутрипольный конвектор Гольфстрим-В с решеткой из алюминия окрашенного. Высота = 110 мм, длина=3400 мм, глубина=372 мм. | 100 | 70 | ОАО «ФИРМА ИЗОТЕРМ» тел.+7(812)322-88-82 | 0 | https://isoterm.ru/product/vnutripolnye-konvektory/golfstrim12-24v-otoplenie-okhlazhdenie-vlazhnye-pomeshcheniya/ | 135
Гольфстрим-В, КВОК 12/24 В-37.11.350 с решеткой из алюминия окрашенного | Гольфстрим-В | КВОК 12/24 В-37.11.350 | с решеткой из алюминия окрашенного | 110 | 372 | 3500 | 11618 | 9913 | 8215 | 43 | внутрипольный | КВОК 12/24 В-37.11.350 | Медно-алюминиевый внутрипольный конвектор Гольфстрим-В с решеткой из алюминия окрашенного. Высота = 110 мм, длина=3500 мм, глубина=372 мм. | 100 | 70 | ОАО «ФИРМА ИЗОТЕРМ» тел.+7(812)322-88-82 | 0 | https://isoterm.ru/product/vnutripolnye-konvektory/golfstrim12-24v-otoplenie-okhlazhdenie-vlazhnye-pomeshcheniya/ | 135
Гольфстрим-В, КВОК 12/24 В-37.11.360 с решеткой из алюминия окрашенного | Гольфстрим-В | КВОК 12/24 В-37.11.360 | с решеткой из алюминия окрашенного | 110 | 372 | 3600 | 12155 | 10371 | 8595 | 43 | внутрипольный | КВОК 12/24 В-37.11.360 | Медно-алюминиевый внутрипольный конвектор Гольфстрим-В с решеткой из алюминия окрашенного. Высота = 110 мм, длина=3600 мм, глубина=372 мм. | 100 | 70 | ОАО «ФИРМА ИЗОТЕРМ» тел.+7(812)322-88-82 | 0 | https://isoterm.ru/product/vnutripolnye-konvektory/golfstrim12-24v-otoplenie-okhlazhdenie-vlazhnye-pomeshcheniya/ | 135
Гольфстрим-В, КВОК 12/24 В-37.11.370 с решеткой из алюминия окрашенного | Гольфстрим-В | КВОК 12/24 В-37.11.370 | с решеткой из алюминия окрашенного | 110 | 372 | 3700 | 12691 | 10828 | 8974 | 43 | внутрипольный | КВОК 12/24 В-37.11.370 | Медно-алюминиевый внутрипольный конвектор Гольфстрим-В с решеткой из алюминия окрашенного. Высота = 110 мм, длина=3700 мм, глубина=372 мм. | 100 | 70 | ОАО «ФИРМА ИЗОТЕРМ» тел.+7(812)322-88-82 | 0 | https://isoterm.ru/product/vnutripolnye-konvektory/golfstrim12-24v-otoplenie-okhlazhdenie-vlazhnye-pomeshcheniya/ | 135
Гольфстрим-В, КВОК 12/24 В-37.11.380 с решеткой из алюминия окрашенного | Гольфстрим-В | КВОК 12/24 В-37.11.380 | с решеткой из алюминия окрашенного | 110 | 372 | 3800 | 13227 | 11285 | 9353 | 43 | внутрипольный | КВОК 12/24 В-37.11.380 | Медно-алюминиевый внутрипольный конвектор Гольфстрим-В с решеткой из алюминия окрашенного. Высота = 110 мм, длина=3800 мм, глубина=372 мм. | 100 | 70 | ОАО «ФИРМА ИЗОТЕРМ» тел.+7(812)322-88-82 | 0 | https://isoterm.ru/product/vnutripolnye-konvektory/golfstrim12-24v-otoplenie-okhlazhdenie-vlazhnye-pomeshcheniya/ | 135
Гольфстрим-В, КВОК 12/24 В-37.11.390 с решеткой из алюминия окрашенного | Гольфстрим-В | КВОК 12/24 В-37.11.390 | с решеткой из алюминия окрашенного | 110 | 372 | 3900 | 13269 | 11321 | 9382 | 43 | внутрипольный | КВОК 12/24 В-37.11.390 | Медно-алюминиевый внутрипольный конвектор Гольфстрим-В с решеткой из алюминия окрашенного. Высота = 110 мм, длина=3900 мм, глубина=372 мм. | 100 | 70 | ОАО «ФИРМА ИЗОТЕРМ» тел.+7(812)322-88-82 | 0 | https://isoterm.ru/product/vnutripolnye-konvektory/golfstrim12-24v-otoplenie-okhlazhdenie-vlazhnye-pomeshcheniya/ | 135
Гольфстрим-В, КВОК 12/24 В-37.11.400 с решеткой из алюминия окрашенного | Гольфстрим-В | КВОК 12/24 В-37.11.400 | с решеткой из алюминия окрашенного | 110 | 372 | 4000 | 13310 | 11356 | 9412 | 43 | внутрипольный | КВОК 12/24 В-37.11.400 | Медно-алюминиевый внутрипольный конвектор Гольфстрим-В с решеткой из алюминия окрашенного. Высота = 110 мм, длина=4000 мм, глубина=372 мм. | 100 | 70 | ОАО «ФИРМА ИЗОТЕРМ» тел.+7(812)322-88-82 | 0 | https://isoterm.ru/product/vnutripolnye-konvektory/golfstrim12-24v-otoplenie-okhlazhdenie-vlazhnye-pomeshcheniya/ | 135
Гольфстрим-В, КВОК 12/24 В-37.11.410 с решеткой из алюминия окрашенного | Гольфстрим-В | КВОК 12/24 В-37.11.410 | с решеткой из алюминия окрашенного | 110 | 372 | 4100 | 14349 | 12242 | 10146 | 52 | внутрипольный | КВОК 12/24 В-37.11.410 | Медно-алюминиевый внутрипольный конвектор Гольфстрим-В с решеткой из алюминия окрашенного. Высота = 110 мм, длина=4100 мм, глубина=372 мм. | 100 | 70 | ОАО «ФИРМА ИЗОТЕРМ» тел.+7(812)322-88-82 | 0 | https://isoterm.ru/product/vnutripolnye-konvektory/golfstrim12-24v-otoplenie-okhlazhdenie-vlazhnye-pomeshcheniya/ | 135
Гольфстрим-В, КВОК 12/24 В-37.11.420 с решеткой из алюминия окрашенного | Гольфстрим-В | КВОК 12/24 В-37.11.420 | с решеткой из алюминия окрашенного | 110 | 372 | 4200 | 15387 | 13128 | 10880 | 60 | внутрипольный | КВОК 12/24 В-37.11.420 | Медно-алюминиевый внутрипольный конвектор Гольфстрим-В с решеткой из алюминия окрашенного. Высота = 110 мм, длина=4200 мм, глубина=372 мм. | 100 | 70 | ОАО «ФИРМА ИЗОТЕРМ» тел.+7(812)322-88-82 | 0 | https://isoterm.ru/product/vnutripolnye-konvektory/golfstrim12-24v-otoplenie-okhlazhdenie-vlazhnye-pomeshcheniya/ | 135
Гольфстрим-В, КВОК 12/24 В-37.11.430 с решеткой из алюминия окрашенного | Гольфстрим-В | КВОК 12/24 В-37.11.430 | с решеткой из алюминия окрашенного | 110 | 372 | 4300 | 15923 | 13585 | 11259 | 61 | внутрипольный | КВОК 12/24 В-37.11.430 | Медно-алюминиевый внутрипольный конвектор Гольфстрим-В с решеткой из алюминия окрашенного. Высота = 110 мм, длина=4300 мм, глубина=372 мм. | 100 | 70 | ОАО «ФИРМА ИЗОТЕРМ» тел.+7(812)322-88-82 | 0 | https://isoterm.ru/product/vnutripolnye-konvektory/golfstrim12-24v-otoplenie-okhlazhdenie-vlazhnye-pomeshcheniya/ | 135
Гольфстрим-В, КВОК 12/24 В-37.11.440 с решеткой из алюминия окрашенного | Гольфстрим-В | КВОК 12/24 В-37.11.440 | с решеткой из алюминия окрашенного | 110 | 372 | 4400 | 16458 | 14042 | 11638 | 61 | внутрипольный | КВОК 12/24 В-37.11.440 | Медно-алюминиевый внутрипольный конвектор Гольфстрим-В с решеткой из алюминия окрашенного. Высота = 110 мм, длина=4400 мм, глубина=372 мм. | 100 | 70 | ОАО «ФИРМА ИЗОТЕРМ» тел.+7(812)322-88-82 | 0 | https://isoterm.ru/product/vnutripolnye-konvektory/golfstrim12-24v-otoplenie-okhlazhdenie-vlazhnye-pomeshcheniya/ | 135
Гольфстрим-В, КВОК 12/24 В-37.11.450 с решеткой из алюминия окрашенного | Гольфстрим-В | КВОК 12/24 В-37.11.450 | с решеткой из алюминия окрашенного | 110 | 372 | 4500 | 17002 | 14506 | 12022 | 62 | внутрипольный | КВОК 12/24 В-37.11.450 | Медно-алюминиевый внутрипольный конвектор Гольфстрим-В с решеткой из алюминия окрашенного. Высота = 110 мм, длина=4500 мм, глубина=372 мм. | 100 | 70 | ОАО «ФИРМА ИЗОТЕРМ» тел.+7(812)322-88-82 | 0 | https://isoterm.ru/product/vnutripolnye-konvektory/golfstrim12-24v-otoplenie-okhlazhdenie-vlazhnye-pomeshcheniya/ | 135
Гольфстрим-В, КВОК 12/24 В-37.11.460 с решеткой из алюминия окрашенного | Гольфстрим-В | КВОК 12/24 В-37.11.460 | с решеткой из алюминия окрашенного | 110 | 372 | 4600 | 17545 | 14969 | 12406 | 62 | внутрипольный | КВОК 12/24 В-37.11.460 | Медно-алюминиевый внутрипольный конвектор Гольфстрим-В с решеткой из алюминия окрашенного. Высота = 110 мм, длина=4600 мм, глубина=372 мм. | 100 | 70 | ОАО «ФИРМА ИЗОТЕРМ» тел.+7(812)322-88-82 | 0 | https://isoterm.ru/product/vnutripolnye-konvektory/golfstrim12-24v-otoplenie-okhlazhdenie-vlazhnye-pomeshcheniya/ | 135
Гольфстрим-В, КВОК 12/24 В-37.11.470 с решеткой из алюминия окрашенного | Гольфстрим-В | КВОК 12/24 В-37.11.470 | с решеткой из алюминия окрашенного | 110 | 372 | 4700 | 18082 | 15427 | 12786 | 63 | внутрипольный | КВОК 12/24 В-37.11.470 | Медно-алюминиевый внутрипольный конвектор Гольфстрим-В с решеткой из алюминия окрашенного. Высота = 110 мм, длина=4700 мм, глубина=372 мм. | 100 | 70 | ОАО «ФИРМА ИЗОТЕРМ» тел.+7(812)322-88-82 | 0 | https://isoterm.ru/product/vnutripolnye-konvektory/golfstrim12-24v-otoplenie-okhlazhdenie-vlazhnye-pomeshcheniya/ | 135
Гольфстрим-В, КВОК 12/24 В-37.11.480 с решеткой из алюминия окрашенного | Гольфстрим-В | КВОК 12/24 В-37.11.480 | с решеткой из алюминия окрашенного | 110 | 372 | 4800 | 18619 | 15885 | 13166 | 64 | внутрипольный | КВОК 12/24 В-37.11.480 | Медно-алюминиевый внутрипольный конвектор Гольфстрим-В с решеткой из алюминия окрашенного. Высота = 110 мм, длина=4800 мм, глубина=372 мм. | 100 | 70 | ОАО «ФИРМА ИЗОТЕРМ» тел.+7(812)322-88-82 | 0 | https://isoterm.ru/product/vnutripolnye-konvektory/golfstrim12-24v-otoplenie-okhlazhdenie-vlazhnye-pomeshcheniya/ | 135
Гольфстрим-В, КВОК 12/24 В-37.11.490 с решеткой из алюминия окрашенного | Гольфстрим-В | КВОК 12/24 В-37.11.490 | с решеткой из алюминия окрашенного | 110 | 372 | 4900 | 19155 | 16342 | 13544 | 64 | внутрипольный | КВОК 12/24 В-37.11.490 | Медно-алюминиевый внутрипольный конвектор Гольфстрим-В с решеткой из алюминия окрашенного. Высота = 110 мм, длина=4900 мм, глубина=372 мм. | 100 | 70 | ОАО «ФИРМА ИЗОТЕРМ» тел.+7(812)322-88-82 | 0 | https://isoterm.ru/product/vnutripolnye-konvektory/golfstrim12-24v-otoplenie-okhlazhdenie-vlazhnye-pomeshcheniya/ | 135
Гольфстрим-В, КВОК 12/24 В-37.11.500 с решеткой из алюминия окрашенного | Гольфстрим-В | КВОК 12/24 В-37.11.500 | с решеткой из алюминия окрашенного | 110 | 372 | 5000 | 19690 | 16800 | 13923 | 65 | внутрипольный | КВОК 12/24 В-37.11.500 | Медно-алюминиевый внутрипольный конвектор Гольфстрим-В с решеткой из алюминия окрашенного. Высота = 110 мм, длина=5000 мм, глубина=372 мм. | 100 | 70 | ОАО «ФИРМА ИЗОТЕРМ» тел.+7(812)322-88-82 | 0 | https://isoterm.ru/product/vnutripolnye-konvektory/golfstrim12-24v-otoplenie-okhlazhdenie-vlazhnye-pomeshcheniya/ | 135
Гольфстрим-В, КВОК 12/24 В-37.11.510 с решеткой из алюминия окрашенного | Гольфстрим-В | КВОК 12/24 В-37.11.510 | с решеткой из алюминия окрашенного | 110 | 372 | 5100 | 19732 | 16835 | 13953 | 65 | внутрипольный | КВОК 12/24 В-37.11.510 | Медно-алюминиевый внутрипольный конвектор Гольфстрим-В с решеткой из алюминия окрашенного. Высота = 110 мм, длина=5100 мм, глубина=372 мм. | 100 | 70 | ОАО «ФИРМА ИЗОТЕРМ» тел.+7(812)322-88-82 | 0 | https://isoterm.ru/product/vnutripolnye-konvektory/golfstrim12-24v-otoplenie-okhlazhdenie-vlazhnye-pomeshcheniya/ | 135
Гольфстрим-В, КВОК 12/24 В-37.11.520 с решеткой из алюминия окрашенного | Гольфстрим-В | КВОК 12/24 В-37.11.520 | с решеткой из алюминия окрашенного | 110 | 372 | 5200 | 19774 | 16871 | 13983 | 65 | внутрипольный | КВОК 12/24 В-37.11.520 | Медно-алюминиевый внутрипольный конвектор Гольфстрим-В с решеткой из алюминия окрашенного. Высота = 110 мм, длина=5200 мм, глубина=372 мм. | 100 | 70 | ОАО «ФИРМА ИЗОТЕРМ» тел.+7(812)322-88-82 | 0 | https://isoterm.ru/product/vnutripolnye-konvektory/golfstrim12-24v-otoplenie-okhlazhdenie-vlazhnye-pomeshcheniya/ | 135
Гольфстрим-В, КВОК 12/24 В-37.11.530 с решеткой из алюминия окрашенного | Гольфстрим-В | КВОК 12/24 В-37.11.530 | с решеткой из алюминия окрашенного | 110 | 372 | 5300 | 20315 | 17333 | 14365 | 69 | внутрипольный | КВОК 12/24 В-37.11.530 | Медно-алюминиевый внутрипольный конвектор Гольфстрим-В с решеткой из алюминия окрашенного. Высота = 110 мм, длина=5300 мм, глубина=372 мм. | 100 | 70 | ОАО «ФИРМА ИЗОТЕРМ» тел.+7(812)322-88-82 | 0 | https://isoterm.ru/product/vnutripolnye-konvektory/golfstrim12-24v-otoplenie-okhlazhdenie-vlazhnye-pomeshcheniya/ | 135
Гольфстрим-В, КВОК 12/24 В-37.11.540 с решеткой из алюминия окрашенного | Гольфстрим-В | КВОК 12/24 В-37.11.540 | с решеткой из алюминия окрашенного | 110 | 372 | 5400 | 20856 | 17794 | 14747 | 73 | внутрипольный | КВОК 12/24 В-37.11.540 | Медно-алюминиевый внутрипольный конвектор Гольфстрим-В с решеткой из алюминия окрашенного. Высота = 110 мм, длина=5400 мм, глубина=372 мм. | 100 | 70 | ОАО «ФИРМА ИЗОТЕРМ» тел.+7(812)322-88-82 | 0 | https://isoterm.ru/product/vnutripolnye-konvektory/golfstrim12-24v-otoplenie-okhlazhdenie-vlazhnye-pomeshcheniya/ | 135
Гольфстрим-В, КВОК 12/24 В-37.11.550 с решеткой из алюминия окрашенного | Гольфстрим-В | КВОК 12/24 В-37.11.550 | с решеткой из алюминия окрашенного | 110 | 372 | 5500 | 21392 | 18251 | 15126 | 74 | внутрипольный | КВОК 12/24 В-37.11.550 | Медно-алюминиевый внутрипольный конвектор Гольфстрим-В с решеткой из алюминия окрашенного. Высота = 110 мм, длина=5500 мм, глубина=372 мм. | 100 | 70 | ОАО «ФИРМА ИЗОТЕРМ» тел.+7(812)322-88-82 | 0 | https://isoterm.ru/product/vnutripolnye-konvektory/golfstrim12-24v-otoplenie-okhlazhdenie-vlazhnye-pomeshcheniya/ | 135
Гольфстрим-В, КВОК 12/24 В-37.11.560 с решеткой из алюминия окрашенного | Гольфстрим-В | КВОК 12/24 В-37.11.560 | с решеткой из алюминия окрашенного | 110 | 372 | 5600 | 21927 | 18708 | 15505 | 74 | внутрипольный | КВОК 12/24 В-37.11.560 | Медно-алюминиевый внутрипольный конвектор Гольфстрим-В с решеткой из алюминия окрашенного. Высота = 110 мм, длина=5600 мм, глубина=372 мм. | 100 | 70 | ОАО «ФИРМА ИЗОТЕРМ» тел.+7(812)322-88-82 | 0 | https://isoterm.ru/product/vnutripolnye-konvektory/golfstrim12-24v-otoplenie-okhlazhdenie-vlazhnye-pomeshcheniya/ | 135
Гольфстрим-В, КВОК 12/24 В-37.11.570 с решеткой из алюминия окрашенного | Гольфстрим-В | КВОК 12/24 В-37.11.570 | с решеткой из алюминия окрашенного | 110 | 372 | 5700 | 22467 | 19168 | 15886 | 75 | внутрипольный | КВОК 12/24 В-37.11.570 | Медно-алюминиевый внутрипольный конвектор Гольфстрим-В с решеткой из алюминия окрашенного. Высота = 110 мм, длина=5700 мм, глубина=372 мм. | 100 | 70 | ОАО «ФИРМА ИЗОТЕРМ» тел.+7(812)322-88-82 | 0 | https://isoterm.ru/product/vnutripolnye-konvektory/golfstrim12-24v-otoplenie-okhlazhdenie-vlazhnye-pomeshcheniya/ | 135
Гольфстрим-В, КВОК 12/24 В-37.11.580 с решеткой из алюминия окрашенного | Гольфстрим-В | КВОК 12/24 В-37.11.580 | с решеткой из алюминия окрашенного | 110 | 372 | 5800 | 23006 | 19628 | 16268 | 76 | внутрипольный | КВОК 12/24 В-37.11.580 | Медно-алюминиевый внутрипольный конвектор Гольфстрим-В с решеткой из алюминия окрашенного. Высота = 110 мм, длина=5800 мм, глубина=372 мм. | 100 | 70 | ОАО «ФИРМА ИЗОТЕРМ» тел.+7(812)322-88-82 | 0 | https://isoterm.ru/product/vnutripolnye-konvektory/golfstrim12-24v-otoplenie-okhlazhdenie-vlazhnye-pomeshcheniya/ | 135
Гольфстрим-В, КВОК 12/24 В-37.11.590 с решеткой из алюминия окрашенного | Гольфстрим-В | КВОК 12/24 В-37.11.590 | с решеткой из алюминия окрашенного | 110 | 372 | 5900 | 23045 | 19662 | 16296 | 76 | внутрипольный | КВОК 12/24 В-37.11.590 | Медно-алюминиевый внутрипольный конвектор Гольфстрим-В с решеткой из алюминия окрашенного. Высота = 110 мм, длина=5900 мм, глубина=372 мм. | 100 | 70 | ОАО «ФИРМА ИЗОТЕРМ» тел.+7(812)322-88-82 | 0 | https://isoterm.ru/product/vnutripolnye-konvektory/golfstrim12-24v-otoplenie-okhlazhdenie-vlazhnye-pomeshcheniya/ | 135
Гольфстрим-В, КВОК 12/24 В-37.11.600 с решеткой из алюминия окрашенного | Гольфстрим-В | КВОК 12/24 В-37.11.600 | с решеткой из алюминия окрашенного | 110 | 372 | 6000 | 23085 | 19696 | 16324 | 76 | внутрипольный | КВОК 12/24 В-37.11.600 | Медно-алюминиевый внутрипольный конвектор Гольфстрим-В с решеткой из алюминия окрашенного. Высота = 110 мм, длина=6000 мм, глубина=372 мм. | 100 | 70 | ОАО «ФИРМА ИЗОТЕРМ» тел.+7(812)322-88-82 | 0 | https://isoterm.ru/product/vnutripolnye-konvektory/golfstrim12-24v-otoplenie-okhlazhdenie-vlazhnye-pomeshcheniya/ | 135
Гольфстрим-В, КВОК 12/24 В-37.14.060 с решеткой из алюминия натурального цвета | Гольфстрим-В | КВОК 12/24 В-37.14.060 | с решеткой из алюминия натурального цвета | 140 | 372 | 600 | 1523 | 1299 | 1077 | 5 | внутрипольный | КВОК 12/24 В-37.14.060 | Медно-алюминиевый внутрипольный конвектор Гольфстрим-В с решеткой из алюминия натурального цвета. Высота = 140 мм, длина=600 мм, глубина=372 мм. | 50 | 120 | ОАО «ФИРМА ИЗОТЕРМ» тел.+7(812)322-88-82 | 0 | https://isoterm.ru/product/vnutripolnye-konvektory/golfstrim12-24v-otoplenie-okhlazhdenie-vlazhnye-pomeshcheniya/ | 135
Гольфстрим-В, КВОК 12/24 В-37.14.070 с решеткой из алюминия натурального цвета | Гольфстрим-В | КВОК 12/24 В-37.14.070 | с решеткой из алюминия натурального цвета | 140 | 372 | 700 | 2265 | 1932 | 1602 | 5 | внутрипольный | КВОК 12/24 В-37.14.070 | Медно-алюминиевый внутрипольный конвектор Гольфстрим-В с решеткой из алюминия натурального цвета. Высота = 140 мм, длина=700 мм, глубина=372 мм. | 50 | 120 | ОАО «ФИРМА ИЗОТЕРМ» тел.+7(812)322-88-82 | 0 | https://isoterm.ru/product/vnutripolnye-konvektory/golfstrim12-24v-otoplenie-okhlazhdenie-vlazhnye-pomeshcheniya/ | 135
Гольфстрим-В, КВОК 12/24 В-37.14.080 с решеткой из алюминия натурального цвета | Гольфстрим-В | КВОК 12/24 В-37.14.080 | с решеткой из алюминия натурального цвета | 140 | 372 | 800 | 2307 | 1968 | 1631 | 10 | внутрипольный | КВОК 12/24 В-37.14.080 | Медно-алюминиевый внутрипольный конвектор Гольфстрим-В с решеткой из алюминия натурального цвета. Высота = 140 мм, длина=800 мм, глубина=372 мм. | 50 | 120 | ОАО «ФИРМА ИЗОТЕРМ» тел.+7(812)322-88-82 | 0 | https://isoterm.ru/product/vnutripolnye-konvektory/golfstrim12-24v-otoplenie-okhlazhdenie-vlazhnye-pomeshcheniya/ | 135
Гольфстрим-В, КВОК 12/24 В-37.14.090 с решеткой из алюминия натурального цвета | Гольфстрим-В | КВОК 12/24 В-37.14.090 | с решеткой из алюминия натурального цвета | 140 | 372 | 900 | 3054 | 2606 | 2160 | 10 | внутрипольный | КВОК 12/24 В-37.14.090 | Медно-алюминиевый внутрипольный конвектор Гольфстрим-В с решеткой из алюминия натурального цвета. Высота = 140 мм, длина=900 мм, глубина=372 мм. | 50 | 120 | ОАО «ФИРМА ИЗОТЕРМ» тел.+7(812)322-88-82 | 0 | https://isoterm.ru/product/vnutripolnye-konvektory/golfstrim12-24v-otoplenie-okhlazhdenie-vlazhnye-pomeshcheniya/ | 135
Гольфстрим-В, КВОК 12/24 В-37.14.100 с решеткой из алюминия натурального цвета | Гольфстрим-В | КВОК 12/24 В-37.14.100 | с решеткой из алюминия натурального цвета | 140 | 372 | 1000 | 3796 | 3239 | 2684 | 11 | внутрипольный | КВОК 12/24 В-37.14.100 | Медно-алюминиевый внутрипольный конвектор Гольфстрим-В с решеткой из алюминия натурального цвета. Высота = 140 мм, длина=1000 мм, глубина=372 мм. | 50 | 120 | ОАО «ФИРМА ИЗОТЕРМ» тел.+7(812)322-88-82 | 0 | https://isoterm.ru/product/vnutripolnye-konvektory/golfstrim12-24v-otoplenie-okhlazhdenie-vlazhnye-pomeshcheniya/ | 135
Гольфстрим-В, КВОК 12/24 В-37.14.110 с решеткой из алюминия натурального цвета | Гольфстрим-В | КВОК 12/24 В-37.14.110 | с решеткой из алюминия натурального цвета | 140 | 372 | 1100 | 4553 | 3885 | 3220 | 11 | внутрипольный | КВОК 12/24 В-37.14.110 | Медно-алюминиевый внутрипольный конвектор Гольфстрим-В с решеткой из алюминия натурального цвета. Высота = 140 мм, длина=1100 мм, глубина=372 мм. | 50 | 120 | ОАО «ФИРМА ИЗОТЕРМ» тел.+7(812)322-88-82 | 0 | https://isoterm.ru/product/vnutripolnye-konvektory/golfstrim12-24v-otoplenie-okhlazhdenie-vlazhnye-pomeshcheniya/ | 135
Гольфстрим-В, КВОК 12/24 В-37.14.120 с решеткой из алюминия натурального цвета | Гольфстрим-В | КВОК 12/24 В-37.14.120 | с решеткой из алюминия натурального цвета | 140 | 372 | 1200 | 4581 | 3909 | 3240 | 15 | внутрипольный | КВОК 12/24 В-37.14.120 | Медно-алюминиевый внутрипольный конвектор Гольфстрим-В с решеткой из алюминия натурального цвета. Высота = 140 мм, длина=1200 мм, глубина=372 мм. | 50 | 120 | ОАО «ФИРМА ИЗОТЕРМ» тел.+7(812)322-88-82 | 0 | https://isoterm.ru/product/vnutripolnye-konvektory/golfstrim12-24v-otoplenie-okhlazhdenie-vlazhnye-pomeshcheniya/ | 135
Гольфстрим-В, КВОК 12/24 В-37.14.130 с решеткой из алюминия натурального цвета | Гольфстрим-В | КВОК 12/24 В-37.14.130 | с решеткой из алюминия натурального цвета | 140 | 372 | 1300 | 5327 | 4545 | 3767 | 16 | внутрипольный | КВОК 12/24 В-37.14.130 | Медно-алюминиевый внутрипольный конвектор Гольфстрим-В с решеткой из алюминия натурального цвета. Высота = 140 мм, длина=1300 мм, глубина=372 мм. | 50 | 120 | ОАО «ФИРМА ИЗОТЕРМ» тел.+7(812)322-88-82 | 0 | https://isoterm.ru/product/vnutripolnye-konvektory/golfstrim12-24v-otoplenie-okhlazhdenie-vlazhnye-pomeshcheniya/ | 135
Гольфстрим-В, КВОК 12/24 В-37.14.140 с решеткой из алюминия натурального цвета | Гольфстрим-В | КВОК 12/24 В-37.14.140 | с решеткой из алюминия натурального цвета | 140 | 372 | 1400 | 6073 | 5182 | 4294 | 16 | внутрипольный | КВОК 12/24 В-37.14.140 | Медно-алюминиевый внутрипольный конвектор Гольфстрим-В с решеткой из алюминия натурального цвета. Высота = 140 мм, длина=1400 мм, глубина=372 мм. | 50 | 120 | ОАО «ФИРМА ИЗОТЕРМ» тел.+7(812)322-88-82 | 0 | https://isoterm.ru/product/vnutripolnye-konvektory/golfstrim12-24v-otoplenie-okhlazhdenie-vlazhnye-pomeshcheniya/ | 135
Гольфстрим-В, КВОК 12/24 В-37.14.150 с решеткой из алюминия натурального цвета | Гольфстрим-В | КВОК 12/24 В-37.14.150 | с решеткой из алюминия натурального цвета | 140 | 372 | 1500 | 6816 | 5816 | 4820 | 16 | внутрипольный | КВОК 12/24 В-37.14.150 | Медно-алюминиевый внутрипольный конвектор Гольфстрим-В с решеткой из алюминия натурального цвета. Высота = 140 мм, длина=1500 мм, глубина=372 мм. | 50 | 120 | ОАО «ФИРМА ИЗОТЕРМ» тел.+7(812)322-88-82 | 0 | https://isoterm.ru/product/vnutripolnye-konvektory/golfstrim12-24v-otoplenie-okhlazhdenie-vlazhnye-pomeshcheniya/ | 135
Гольфстрим-В, КВОК 12/24 В-37.14.160 с решеткой из алюминия натурального цвета | Гольфстрим-В | КВОК 12/24 В-37.14.160 | с решеткой из алюминия натурального цвета | 140 | 372 | 1600 | 6855 | 5848 | 4847 | 20 | внутрипольный | КВОК 12/24 В-37.14.160 | Медно-алюминиевый внутрипольный конвектор Гольфстрим-В с решеткой из алюминия натурального цвета. Высота = 140 мм, длина=1600 мм, глубина=372 мм. | 50 | 120 | ОАО «ФИРМА ИЗОТЕРМ» тел.+7(812)322-88-82 | 0 | https://isoterm.ru/product/vnutripolnye-konvektory/golfstrim12-24v-otoplenie-okhlazhdenie-vlazhnye-pomeshcheniya/ | 135
Гольфстрим-В, КВОК 12/24 В-37.14.170 с решеткой из алюминия натурального цвета | Гольфстрим-В | КВОК 12/24 В-37.14.170 | с решеткой из алюминия натурального цвета | 140 | 372 | 1700 | 7604 | 6488 | 5377 | 21 | внутрипольный | КВОК 12/24 В-37.14.170 | Медно-алюминиевый внутрипольный конвектор Гольфстрим-В с решеткой из алюминия натурального цвета. Высота = 140 мм, длина=1700 мм, глубина=372 мм. | 50 | 120 | ОАО «ФИРМА ИЗОТЕРМ» тел.+7(812)322-88-82 | 0 | https://isoterm.ru/product/vnutripolnye-konvektory/golfstrim12-24v-otoplenie-okhlazhdenie-vlazhnye-pomeshcheniya/ | 135
Гольфстрим-В, КВОК 12/24 В-37.14.180 с решеткой из алюминия натурального цвета | Гольфстрим-В | КВОК 12/24 В-37.14.180 | с решеткой из алюминия натурального цвета | 140 | 372 | 1800 | 8348 | 7122 | 5903 | 22 | внутрипольный | КВОК 12/24 В-37.14.180 | Медно-алюминиевый внутрипольный конвектор Гольфстрим-В с решеткой из алюминия натурального цвета. Высота = 140 мм, длина=1800 мм, глубина=372 мм. | 50 | 120 | ОАО «ФИРМА ИЗОТЕРМ» тел.+7(812)322-88-82 | 0 | https://isoterm.ru/product/vnutripolnye-konvektory/golfstrim12-24v-otoplenie-okhlazhdenie-vlazhnye-pomeshcheniya/ | 135
Гольфстрим-В, КВОК 12/24 В-37.14.190 с решеткой из алюминия натурального цвета | Гольфстрим-В | КВОК 12/24 В-37.14.190 | с решеткой из алюминия натурального цвета | 140 | 372 | 1900 | 9090 | 7755 | 6427 | 22 | внутрипольный | КВОК 12/24 В-37.14.190 | Медно-алюминиевый внутрипольный конвектор Гольфстрим-В с решеткой из алюминия натурального цвета. Высота = 140 мм, длина=1900 мм, глубина=372 мм. | 50 | 120 | ОАО «ФИРМА ИЗОТЕРМ» тел.+7(812)322-88-82 | 0 | https://isoterm.ru/product/vnutripolnye-konvektory/golfstrim12-24v-otoplenie-okhlazhdenie-vlazhnye-pomeshcheniya/ | 135
Гольфстрим-В, КВОК 12/24 В-37.14.200 с решеткой из алюминия натурального цвета | Гольфстрим-В | КВОК 12/24 В-37.14.200 | с решеткой из алюминия натурального цвета | 140 | 372 | 2000 | 9132 | 7791 | 6457 | 22 | внутрипольный | КВОК 12/24 В-37.14.200 | Медно-алюминиевый внутрипольный конвектор Гольфстрим-В с решеткой из алюминия натурального цвета. Высота = 140 мм, длина=2000 мм, глубина=372 мм. | 50 | 120 | ОАО «ФИРМА ИЗОТЕРМ» тел.+7(812)322-88-82 | 0 | https://isoterm.ru/product/vnutripolnye-konvektory/golfstrim12-24v-otoplenie-okhlazhdenie-vlazhnye-pomeshcheniya/ | 135
Гольфстрим-В, КВОК 12/24 В-37.14.210 с решеткой из алюминия натурального цвета | Гольфстрим-В | КВОК 12/24 В-37.14.210 | с решеткой из алюминия натурального цвета | 140 | 372 | 2100 | 10583 | 9029 | 7483 | 30 | внутрипольный | КВОК 12/24 В-37.14.210 | Медно-алюминиевый внутрипольный конвектор Гольфстрим-В с решеткой из алюминия натурального цвета. Высота = 140 мм, длина=2100 мм, глубина=372 мм. | 50 | 120 | ОАО «ФИРМА ИЗОТЕРМ» тел.+7(812)322-88-82 | 0 | https://isoterm.ru/product/vnutripolnye-konvektory/golfstrim12-24v-otoplenie-okhlazhdenie-vlazhnye-pomeshcheniya/ | 135
Гольфстрим-В, КВОК 12/24 В-37.14.220 с решеткой из алюминия натурального цвета | Гольфстрим-В | КВОК 12/24 В-37.14.220 | с решеткой из алюминия натурального цвета | 140 | 372 | 2200 | 11325 | 9662 | 8008 | 31 | внутрипольный | КВОК 12/24 В-37.14.220 | Медно-алюминиевый внутрипольный конвектор Гольфстрим-В с решеткой из алюминия натурального цвета. Высота = 140 мм, длина=2200 мм, глубина=372 мм. | 50 | 120 | ОАО «ФИРМА ИЗОТЕРМ» тел.+7(812)322-88-82 | 0 | https://isoterm.ru/product/vnutripolnye-konvektory/golfstrim12-24v-otoplenie-okhlazhdenie-vlazhnye-pomeshcheniya/ | 135
Гольфстрим-В, КВОК 12/24 В-37.14.230 с решеткой из алюминия натурального цвета | Гольфстрим-В | КВОК 12/24 В-37.14.230 | с решеткой из алюминия натурального цвета | 140 | 372 | 2300 | 12074 | 10302 | 8538 | 31 | внутрипольный | КВОК 12/24 В-37.14.230 | Медно-алюминиевый внутрипольный конвектор Гольфстрим-В с решеткой из алюминия натурального цвета. Высота = 140 мм, длина=2300 мм, глубина=372 мм. | 50 | 120 | ОАО «ФИРМА ИЗОТЕРМ» тел.+7(812)322-88-82 | 0 | https://isoterm.ru/product/vnutripolnye-konvektory/golfstrim12-24v-otoplenie-okhlazhdenie-vlazhnye-pomeshcheniya/ | 135
Гольфстрим-В, КВОК 12/24 В-37.14.240 с решеткой из алюминия натурального цвета | Гольфстрим-В | КВОК 12/24 В-37.14.240 | с решеткой из алюминия натурального цвета | 140 | 372 | 2400 | 12818 | 10936 | 9064 | 32 | внутрипольный | КВОК 12/24 В-37.14.240 | Медно-алюминиевый внутрипольный конвектор Гольфстрим-В с решеткой из алюминия натурального цвета. Высота = 140 мм, длина=2400 мм, глубина=372 мм. | 50 | 120 | ОАО «ФИРМА ИЗОТЕРМ» тел.+7(812)322-88-82 | 0 | https://isoterm.ru/product/vnutripolnye-konvektory/golfstrim12-24v-otoplenie-okhlazhdenie-vlazhnye-pomeshcheniya/ | 135
Гольфстрим-В, КВОК 12/24 В-37.14.250 с решеткой из алюминия натурального цвета | Гольфстрим-В | КВОК 12/24 В-37.14.250 | с решеткой из алюминия натурального цвета | 140 | 372 | 2500 | 13560 | 11569 | 9588 | 32 | внутрипольный | КВОК 12/24 В-37.14.250 | Медно-алюминиевый внутрипольный конвектор Гольфстрим-В с решеткой из алюминия натурального цвета. Высота = 140 мм, длина=2500 мм, глубина=372 мм. | 50 | 120 | ОАО «ФИРМА ИЗОТЕРМ» тел.+7(812)322-88-82 | 0 | https://isoterm.ru/product/vnutripolnye-konvektory/golfstrim12-24v-otoplenie-okhlazhdenie-vlazhnye-pomeshcheniya/ | 135
Гольфстрим-В, КВОК 12/24 В-37.14.260 с решеткой из алюминия натурального цвета | Гольфстрим-В | КВОК 12/24 В-37.14.260 | с решеткой из алюминия натурального цвета | 140 | 372 | 2600 | 13602 | 11605 | 9618 | 32 | внутрипольный | КВОК 12/24 В-37.14.260 | Медно-алюминиевый внутрипольный конвектор Гольфстрим-В с решеткой из алюминия натурального цвета. Высота = 140 мм, длина=2600 мм, глубина=372 мм. | 50 | 120 | ОАО «ФИРМА ИЗОТЕРМ» тел.+7(812)322-88-82 | 0 | https://isoterm.ru/product/vnutripolnye-konvektory/golfstrim12-24v-otoplenie-okhlazhdenie-vlazhnye-pomeshcheniya/ | 135
Гольфстрим-В, КВОК 12/24 В-37.14.270 с решеткой из алюминия натурального цвета | Гольфстрим-В | КВОК 12/24 В-37.14.270 | с решеткой из алюминия натурального цвета | 140 | 372 | 2700 | 14349 | 12242 | 10146 | 37 | внутрипольный | КВОК 12/24 В-37.14.270 | Медно-алюминиевый внутрипольный конвектор Гольфстрим-В с решеткой из алюминия натурального цвета. Высота = 140 мм, длина=2700 мм, глубина=372 мм. | 50 | 120 | ОАО «ФИРМА ИЗОТЕРМ» тел.+7(812)322-88-82 | 0 | https://isoterm.ru/product/vnutripolnye-konvektory/golfstrim12-24v-otoplenie-okhlazhdenie-vlazhnye-pomeshcheniya/ | 135
Гольфстрим-В, КВОК 12/24 В-37.14.280 с решеткой из алюминия натурального цвета | Гольфстрим-В | КВОК 12/24 В-37.14.280 | с решеткой из алюминия натурального цвета | 140 | 372 | 2800 | 15091 | 12876 | 10671 | 37 | внутрипольный | КВОК 12/24 В-37.14.280 | Медно-алюминиевый внутрипольный конвектор Гольфстрим-В с решеткой из алюминия натурального цвета. Высота = 140 мм, длина=2800 мм, глубина=372 мм. | 50 | 120 | ОАО «ФИРМА ИЗОТЕРМ» тел.+7(812)322-88-82 | 0 | https://isoterm.ru/product/vnutripolnye-konvektory/golfstrim12-24v-otoplenie-okhlazhdenie-vlazhnye-pomeshcheniya/ | 135
Гольфстрим-В, КВОК 12/24 В-37.14.290 с решеткой из алюминия натурального цвета | Гольфстрим-В | КВОК 12/24 В-37.14.290 | с решеткой из алюминия натурального цвета | 140 | 372 | 2900 | 15837 | 13512 | 11198 | 38 | внутрипольный | КВОК 12/24 В-37.14.290 | Медно-алюминиевый внутрипольный конвектор Гольфстрим-В с решеткой из алюминия натурального цвета. Высота = 140 мм, длина=2900 мм, глубина=372 мм. | 50 | 120 | ОАО «ФИРМА ИЗОТЕРМ» тел.+7(812)322-88-82 | 0 | https://isoterm.ru/product/vnutripolnye-konvektory/golfstrim12-24v-otoplenie-okhlazhdenie-vlazhnye-pomeshcheniya/ | 135
Гольфстрим-В, КВОК 12/24 В-37.14.300 с решеткой из алюминия натурального цвета | Гольфстрим-В | КВОК 12/24 В-37.14.300 | с решеткой из алюминия натурального цвета | 140 | 372 | 3000 | 15876 | 13545 | 11226 | 38 | внутрипольный | КВОК 12/24 В-37.14.300 | Медно-алюминиевый внутрипольный конвектор Гольфстрим-В с решеткой из алюминия натурального цвета. Высота = 140 мм, длина=3000 мм, глубина=372 мм. | 50 | 120 | ОАО «ФИРМА ИЗОТЕРМ» тел.+7(812)322-88-82 | 0 | https://isoterm.ru/product/vnutripolnye-konvektory/golfstrim12-24v-otoplenie-okhlazhdenie-vlazhnye-pomeshcheniya/ | 135
Гольфстрим-В, КВОК 12/24 В-37.14.310 с решеткой из алюминия натурального цвета | Гольфстрим-В | КВОК 12/24 В-37.14.310 | с решеткой из алюминия натурального цвета | 140 | 372 | 3100 | 13671 | 11664 | 9667 | 37 | внутрипольный | КВОК 12/24 В-37.14.310 | Медно-алюминиевый внутрипольный конвектор Гольфстрим-В с решеткой из алюминия натурального цвета. Высота = 140 мм, длина=3100 мм, глубина=372 мм. | 50 | 120 | ОАО «ФИРМА ИЗОТЕРМ» тел.+7(812)322-88-82 | 0 | https://isoterm.ru/product/vnutripolnye-konvektory/golfstrim12-24v-otoplenie-okhlazhdenie-vlazhnye-pomeshcheniya/ | 135
Гольфстрим-В, КВОК 12/24 В-37.14.320 с решеткой из алюминия натурального цвета | Гольфстрим-В | КВОК 12/24 В-37.14.320 | с решеткой из алюминия натурального цвета | 140 | 372 | 3200 | 13709 | 11697 | 9694 | 41 | внутрипольный | КВОК 12/24 В-37.14.320 | Медно-алюминиевый внутрипольный конвектор Гольфстрим-В с решеткой из алюминия натурального цвета. Высота = 140 мм, длина=3200 мм, глубина=372 мм. | 50 | 120 | ОАО «ФИРМА ИЗОТЕРМ» тел.+7(812)322-88-82 | 0 | https://isoterm.ru/product/vnutripolnye-konvektory/golfstrim12-24v-otoplenie-okhlazhdenie-vlazhnye-pomeshcheniya/ | 135
Гольфстрим-В, КВОК 12/24 В-37.14.330 с решеткой из алюминия натурального цвета | Гольфстрим-В | КВОК 12/24 В-37.14.330 | с решеткой из алюминия натурального цвета | 140 | 372 | 3300 | 14459 | 12336 | 10224 | 41 | внутрипольный | КВОК 12/24 В-37.14.330 | Медно-алюминиевый внутрипольный конвектор Гольфстрим-В с решеткой из алюминия натурального цвета. Высота = 140 мм, длина=3300 мм, глубина=372 мм. | 50 | 120 | ОАО «ФИРМА ИЗОТЕРМ» тел.+7(812)322-88-82 | 0 | https://isoterm.ru/product/vnutripolnye-konvektory/golfstrim12-24v-otoplenie-okhlazhdenie-vlazhnye-pomeshcheniya/ | 135
Гольфстрим-В, КВОК 12/24 В-37.14.340 с решеткой из алюминия натурального цвета | Гольфстрим-В | КВОК 12/24 В-37.14.340 | с решеткой из алюминия натурального цвета | 140 | 372 | 3400 | 15209 | 12976 | 10754 | 42 | внутрипольный | КВОК 12/24 В-37.14.340 | Медно-алюминиевый внутрипольный конвектор Гольфстрим-В с решеткой из алюминия натурального цвета. Высота = 140 мм, длина=3400 мм, глубина=372 мм. | 50 | 120 | ОАО «ФИРМА ИЗОТЕРМ» тел.+7(812)322-88-82 | 0 | https://isoterm.ru/product/vnutripolnye-konvektory/golfstrim12-24v-otoplenie-okhlazhdenie-vlazhnye-pomeshcheniya/ | 135
Гольфстрим-В, КВОК 12/24 В-37.14.350 с решеткой из алюминия натурального цвета | Гольфстрим-В | КВОК 12/24 В-37.14.350 | с решеткой из алюминия натурального цвета | 140 | 372 | 3500 | 15952 | 13610 | 11280 | 43 | внутрипольный | КВОК 12/24 В-37.14.350 | Медно-алюминиевый внутрипольный конвектор Гольфстрим-В с решеткой из алюминия натурального цвета. Высота = 140 мм, длина=3500 мм, глубина=372 мм. | 50 | 120 | ОАО «ФИРМА ИЗОТЕРМ» тел.+7(812)322-88-82 | 0 | https://isoterm.ru/product/vnutripolnye-konvektory/golfstrim12-24v-otoplenie-okhlazhdenie-vlazhnye-pomeshcheniya/ | 135
Гольфстрим-В, КВОК 12/24 В-37.14.360 с решеткой из алюминия натурального цвета | Гольфстрим-В | КВОК 12/24 В-37.14.360 | с решеткой из алюминия натурального цвета | 140 | 372 | 3600 | 16695 | 14244 | 11805 | 43 | внутрипольный | КВОК 12/24 В-37.14.360 | Медно-алюминиевый внутрипольный конвектор Гольфстрим-В с решеткой из алюминия натурального цвета. Высота = 140 мм, длина=3600 мм, глубина=372 мм. | 50 | 120 | ОАО «ФИРМА ИЗОТЕРМ» тел.+7(812)322-88-82 | 0 | https://isoterm.ru/product/vnutripolnye-konvektory/golfstrim12-24v-otoplenie-okhlazhdenie-vlazhnye-pomeshcheniya/ | 135
Гольфстрим-В, КВОК 12/24 В-37.14.370 с решеткой из алюминия натурального цвета | Гольфстрим-В | КВОК 12/24 В-37.14.370 | с решеткой из алюминия натурального цвета | 140 | 372 | 3700 | 17437 | 14877 | 12330 | 43 | внутрипольный | КВОК 12/24 В-37.14.370 | Медно-алюминиевый внутрипольный конвектор Гольфстрим-В с решеткой из алюминия натурального цвета. Высота = 140 мм, длина=3700 мм, глубина=372 мм. | 50 | 120 | ОАО «ФИРМА ИЗОТЕРМ» тел.+7(812)322-88-82 | 0 | https://isoterm.ru/product/vnutripolnye-konvektory/golfstrim12-24v-otoplenie-okhlazhdenie-vlazhnye-pomeshcheniya/ | 135
Гольфстрим-В, КВОК 12/24 В-37.14.380 с решеткой из алюминия натурального цвета | Гольфстрим-В | КВОК 12/24 В-37.14.380 | с решеткой из алюминия натурального цвета | 140 | 372 | 3800 | 18179 | 15511 | 12855 | 43 | внутрипольный | КВОК 12/24 В-37.14.380 | Медно-алюминиевый внутрипольный конвектор Гольфстрим-В с решеткой из алюминия натурального цвета. Высота = 140 мм, длина=3800 мм, глубина=372 мм. | 50 | 120 | ОАО «ФИРМА ИЗОТЕРМ» тел.+7(812)322-88-82 | 0 | https://isoterm.ru/product/vnutripolnye-konvektory/golfstrim12-24v-otoplenie-okhlazhdenie-vlazhnye-pomeshcheniya/ | 135
Гольфстрим-В, КВОК 12/24 В-37.14.390 с решеткой из алюминия натурального цвета | Гольфстрим-В | КВОК 12/24 В-37.14.390 | с решеткой из алюминия натурального цвета | 140 | 372 | 3900 | 18221 | 15546 | 12885 | 43 | внутрипольный | КВОК 12/24 В-37.14.390 | Медно-алюминиевый внутрипольный конвектор Гольфстрим-В с решеткой из алюминия натурального цвета. Высота = 140 мм, длина=3900 мм, глубина=372 мм. | 50 | 120 | ОАО «ФИРМА ИЗОТЕРМ» тел.+7(812)322-88-82 | 0 | https://isoterm.ru/product/vnutripolnye-konvektory/golfstrim12-24v-otoplenie-okhlazhdenie-vlazhnye-pomeshcheniya/ | 135
Гольфстрим-В, КВОК 12/24 В-37.14.400 с решеткой из алюминия натурального цвета | Гольфстрим-В | КВОК 12/24 В-37.14.400 | с решеткой из алюминия натурального цвета | 140 | 372 | 4000 | 18263 | 15582 | 12914 | 43 | внутрипольный | КВОК 12/24 В-37.14.400 | Медно-алюминиевый внутрипольный конвектор Гольфстрим-В с решеткой из алюминия натурального цвета. Высота = 140 мм, длина=4000 мм, глубина=372 мм. | 50 | 120 | ОАО «ФИРМА ИЗОТЕРМ» тел.+7(812)322-88-82 | 0 | https://isoterm.ru/product/vnutripolnye-konvektory/golfstrim12-24v-otoplenie-okhlazhdenie-vlazhnye-pomeshcheniya/ | 135
Гольфстрим-В, КВОК 12/24 В-37.14.410 с решеткой из алюминия натурального цвета | Гольфстрим-В | КВОК 12/24 В-37.14.410 | с решеткой из алюминия натурального цвета | 140 | 372 | 4100 | 19714 | 16820 | 13940 | 52 | внутрипольный | КВОК 12/24 В-37.14.410 | Медно-алюминиевый внутрипольный конвектор Гольфстрим-В с решеткой из алюминия натурального цвета. Высота = 140 мм, длина=4100 мм, глубина=372 мм. | 50 | 120 | ОАО «ФИРМА ИЗОТЕРМ» тел.+7(812)322-88-82 | 0 | https://isoterm.ru/product/vnutripolnye-konvektory/golfstrim12-24v-otoplenie-okhlazhdenie-vlazhnye-pomeshcheniya/ | 135
Гольфстрим-В, КВОК 12/24 В-37.14.420 с решеткой из алюминия натурального цвета | Гольфстрим-В | КВОК 12/24 В-37.14.420 | с решеткой из алюминия натурального цвета | 140 | 372 | 4200 | 21165 | 18058 | 14966 | 60 | внутрипольный | КВОК 12/24 В-37.14.420 | Медно-алюминиевый внутрипольный конвектор Гольфстрим-В с решеткой из алюминия натурального цвета. Высота = 140 мм, длина=4200 мм, глубина=372 мм. | 50 | 120 | ОАО «ФИРМА ИЗОТЕРМ» тел.+7(812)322-88-82 | 0 | https://isoterm.ru/product/vnutripolnye-konvektory/golfstrim12-24v-otoplenie-okhlazhdenie-vlazhnye-pomeshcheniya/ | 135
Гольфстрим-В, КВОК 12/24 В-37.14.430 с решеткой из алюминия натурального цвета | Гольфстрим-В | КВОК 12/24 В-37.14.430 | с решеткой из алюминия натурального цвета | 140 | 372 | 4300 | 21907 | 18691 | 15491 | 61 | внутрипольный | КВОК 12/24 В-37.14.430 | Медно-алюминиевый внутрипольный конвектор Гольфстрим-В с решеткой из алюминия натурального цвета. Высота = 140 мм, длина=4300 мм, глубина=372 мм. | 50 | 120 | ОАО «ФИРМА ИЗОТЕРМ» тел.+7(812)322-88-82 | 0 | https://isoterm.ru/product/vnutripolnye-konvektory/golfstrim12-24v-otoplenie-okhlazhdenie-vlazhnye-pomeshcheniya/ | 135
Гольфстрим-В, КВОК 12/24 В-37.14.440 с решеткой из алюминия натурального цвета | Гольфстрим-В | КВОК 12/24 В-37.14.440 | с решеткой из алюминия натурального цвета | 140 | 372 | 4400 | 22650 | 19324 | 16016 | 61 | внутрипольный | КВОК 12/24 В-37.14.440 | Медно-алюминиевый внутрипольный конвектор Гольфстрим-В с решеткой из алюминия натурального цвета. Высота = 140 мм, длина=4400 мм, глубина=372 мм. | 50 | 120 | ОАО «ФИРМА ИЗОТЕРМ» тел.+7(812)322-88-82 | 0 | https://isoterm.ru/product/vnutripolnye-konvektory/golfstrim12-24v-otoplenie-okhlazhdenie-vlazhnye-pomeshcheniya/ | 135
Гольфстрим-В, КВОК 12/24 В-37.14.450 с решеткой из алюминия натурального цвета | Гольфстрим-В | КВОК 12/24 В-37.14.450 | с решеткой из алюминия натурального цвета | 140 | 372 | 4500 | 23399 | 19964 | 16546 | 62 | внутрипольный | КВОК 12/24 В-37.14.450 | Медно-алюминиевый внутрипольный конвектор Гольфстрим-В с решеткой из алюминия натурального цвета. Высота = 140 мм, длина=4500 мм, глубина=372 мм. | 50 | 120 | ОАО «ФИРМА ИЗОТЕРМ» тел.+7(812)322-88-82 | 0 | https://isoterm.ru/product/vnutripolnye-konvektory/golfstrim12-24v-otoplenie-okhlazhdenie-vlazhnye-pomeshcheniya/ | 135
Гольфстрим-В, КВОК 12/24 В-37.14.460 с решеткой из алюминия натурального цвета | Гольфстрим-В | КВОК 12/24 В-37.14.460 | с решеткой из алюминия натурального цвета | 140 | 372 | 4600 | 24149 | 20604 | 17076 | 62 | внутрипольный | КВОК 12/24 В-37.14.460 | Медно-алюминиевый внутрипольный конвектор Гольфстрим-В с решеткой из алюминия натурального цвета. Высота = 140 мм, длина=4600 мм, глубина=372 мм. | 50 | 120 | ОАО «ФИРМА ИЗОТЕРМ» тел.+7(812)322-88-82 | 0 | https://isoterm.ru/product/vnutripolnye-konvektory/golfstrim12-24v-otoplenie-okhlazhdenie-vlazhnye-pomeshcheniya/ | 135
Гольфстрим-В, КВОК 12/24 В-37.14.470 с решеткой из алюминия натурального цвета | Гольфстрим-В | КВОК 12/24 В-37.14.470 | с решеткой из алюминия натурального цвета | 140 | 372 | 4700 | 24892 | 21238 | 17602 | 63 | внутрипольный | КВОК 12/24 В-37.14.470 | Медно-алюминиевый внутрипольный конвектор Гольфстрим-В с решеткой из алюминия натурального цвета. Высота = 140 мм, длина=4700 мм, глубина=372 мм. | 50 | 120 | ОАО «ФИРМА ИЗОТЕРМ» тел.+7(812)322-88-82 | 0 | https://isoterm.ru/product/vnutripolnye-konvektory/golfstrim12-24v-otoplenie-okhlazhdenie-vlazhnye-pomeshcheniya/ | 135
Гольфстрим-В, КВОК 12/24 В-37.14.480 с решеткой из алюминия натурального цвета | Гольфстрим-В | КВОК 12/24 В-37.14.480 | с решеткой из алюминия натурального цвета | 140 | 372 | 4800 | 25635 | 21872 | 18127 | 64 | внутрипольный | КВОК 12/24 В-37.14.480 | Медно-алюминиевый внутрипольный конвектор Гольфстрим-В с решеткой из алюминия натурального цвета. Высота = 140 мм, длина=4800 мм, глубина=372 мм. | 50 | 120 | ОАО «ФИРМА ИЗОТЕРМ» тел.+7(812)322-88-82 | 0 | https://isoterm.ru/product/vnutripolnye-konvektory/golfstrim12-24v-otoplenie-okhlazhdenie-vlazhnye-pomeshcheniya/ | 135
Гольфстрим-В, КВОК 12/24 В-37.14.490 с решеткой из алюминия натурального цвета | Гольфстрим-В | КВОК 12/24 В-37.14.490 | с решеткой из алюминия натурального цвета | 140 | 372 | 4900 | 26378 | 22505 | 18652 | 64 | внутрипольный | КВОК 12/24 В-37.14.490 | Медно-алюминиевый внутрипольный конвектор Гольфстрим-В с решеткой из алюминия натурального цвета. Высота = 140 мм, длина=4900 мм, глубина=372 мм. | 50 | 120 | ОАО «ФИРМА ИЗОТЕРМ» тел.+7(812)322-88-82 | 0 | https://isoterm.ru/product/vnutripolnye-konvektory/golfstrim12-24v-otoplenie-okhlazhdenie-vlazhnye-pomeshcheniya/ | 135
Гольфстрим-В, КВОК 12/24 В-37.14.500 с решеткой из алюминия натурального цвета | Гольфстрим-В | КВОК 12/24 В-37.14.500 | с решеткой из алюминия натурального цвета | 140 | 372 | 5000 | 27120 | 23138 | 19177 | 65 | внутрипольный | КВОК 12/24 В-37.14.500 | Медно-алюминиевый внутрипольный конвектор Гольфстрим-В с решеткой из алюминия натурального цвета. Высота = 140 мм, длина=5000 мм, глубина=372 мм. | 50 | 120 | ОАО «ФИРМА ИЗОТЕРМ» тел.+7(812)322-88-82 | 0 | https://isoterm.ru/product/vnutripolnye-konvektory/golfstrim12-24v-otoplenie-okhlazhdenie-vlazhnye-pomeshcheniya/ | 135
Гольфстрим-В, КВОК 12/24 В-37.14.510 с решеткой из алюминия натурального цвета | Гольфстрим-В | КВОК 12/24 В-37.14.510 | с решеткой из алюминия натурального цвета | 140 | 372 | 5100 | 27162 | 23174 | 19206 | 65 | внутрипольный | КВОК 12/24 В-37.14.510 | Медно-алюминиевый внутрипольный конвектор Гольфстрим-В с решеткой из алюминия натурального цвета. Высота = 140 мм, длина=5100 мм, глубина=372 мм. | 50 | 120 | ОАО «ФИРМА ИЗОТЕРМ» тел.+7(812)322-88-82 | 0 | https://isoterm.ru/product/vnutripolnye-konvektory/golfstrim12-24v-otoplenie-okhlazhdenie-vlazhnye-pomeshcheniya/ | 135
Гольфстрим-В, КВОК 12/24 В-37.14.520 с решеткой из алюминия натурального цвета | Гольфстрим-В | КВОК 12/24 В-37.14.520 | с решеткой из алюминия натурального цвета | 140 | 372 | 5200 | 27203 | 23210 | 19236 | 65 | внутрипольный | КВОК 12/24 В-37.14.520 | Медно-алюминиевый внутрипольный конвектор Гольфстрим-В с решеткой из алюминия натурального цвета. Высота = 140 мм, длина=5200 мм, глубина=372 мм. | 50 | 120 | ОАО «ФИРМА ИЗОТЕРМ» тел.+7(812)322-88-82 | 0 | https://isoterm.ru/product/vnutripolnye-konvektory/golfstrim12-24v-otoplenie-okhlazhdenie-vlazhnye-pomeshcheniya/ | 135
Гольфстрим-В, КВОК 12/24 В-37.14.530 с решеткой из алюминия натурального цвета | Гольфстрим-В | КВОК 12/24 В-37.14.530 | с решеткой из алюминия натурального цвета | 140 | 372 | 5300 | 27951 | 23847 | 19764 | 69 | внутрипольный | КВОК 12/24 В-37.14.530 | Медно-алюминиевый внутрипольный конвектор Гольфстрим-В с решеткой из алюминия натурального цвета. Высота = 140 мм, длина=5300 мм, глубина=372 мм. | 50 | 120 | ОАО «ФИРМА ИЗОТЕРМ» тел.+7(812)322-88-82 | 0 | https://isoterm.ru/product/vnutripolnye-konvektory/golfstrim12-24v-otoplenie-okhlazhdenie-vlazhnye-pomeshcheniya/ | 135
Гольфстрим-В, КВОК 12/24 В-37.14.540 с решеткой из алюминия натурального цвета | Гольфстрим-В | КВОК 12/24 В-37.14.540 | с решеткой из алюминия натурального цвета | 140 | 372 | 5400 | 28698 | 24485 | 20293 | 73 | внутрипольный | КВОК 12/24 В-37.14.540 | Медно-алюминиевый внутрипольный конвектор Гольфстрим-В с решеткой из алюминия натурального цвета. Высота = 140 мм, длина=5400 мм, глубина=372 мм. | 50 | 120 | ОАО «ФИРМА ИЗОТЕРМ» тел.+7(812)322-88-82 | 0 | https://isoterm.ru/product/vnutripolnye-konvektory/golfstrim12-24v-otoplenie-okhlazhdenie-vlazhnye-pomeshcheniya/ | 135
Гольфстрим-В, КВОК 12/24 В-37.14.550 с решеткой из алюминия натурального цвета | Гольфстрим-В | КВОК 12/24 В-37.14.550 | с решеткой из алюминия натурального цвета | 140 | 372 | 5500 | 29440 | 25118 | 20817 | 74 | внутрипольный | КВОК 12/24 В-37.14.550 | Медно-алюминиевый внутрипольный конвектор Гольфстрим-В с решеткой из алюминия натурального цвета. Высота = 140 мм, длина=5500 мм, глубина=372 мм. | 50 | 120 | ОАО «ФИРМА ИЗОТЕРМ» тел.+7(812)322-88-82 | 0 | https://isoterm.ru/product/vnutripolnye-konvektory/golfstrim12-24v-otoplenie-okhlazhdenie-vlazhnye-pomeshcheniya/ | 135
Гольфстрим-В, КВОК 12/24 В-37.14.560 с решеткой из алюминия натурального цвета | Гольфстрим-В | КВОК 12/24 В-37.14.560 | с решеткой из алюминия натурального цвета | 140 | 372 | 5600 | 30182 | 25751 | 21342 | 74 | внутрипольный | КВОК 12/24 В-37.14.560 | Медно-алюминиевый внутрипольный конвектор Гольфстрим-В с решеткой из алюминия натурального цвета. Высота = 140 мм, длина=5600 мм, глубина=372 мм. | 50 | 120 | ОАО «ФИРМА ИЗОТЕРМ» тел.+7(812)322-88-82 | 0 | https://isoterm.ru/product/vnutripolnye-konvektory/golfstrim12-24v-otoplenie-okhlazhdenie-vlazhnye-pomeshcheniya/ | 135
Гольфстрим-В, КВОК 12/24 В-37.14.570 с решеткой из алюминия натурального цвета | Гольфстрим-В | КВОК 12/24 В-37.14.570 | с решеткой из алюминия натурального цвета | 140 | 372 | 5700 | 30928 | 26387 | 21869 | 75 | внутрипольный | КВОК 12/24 В-37.14.570 | Медно-алюминиевый внутрипольный конвектор Гольфстрим-В с решеткой из алюминия натурального цвета. Высота = 140 мм, длина=5700 мм, глубина=372 мм. | 50 | 120 | ОАО «ФИРМА ИЗОТЕРМ» тел.+7(812)322-88-82 | 0 | https://isoterm.ru/product/vnutripolnye-konvektory/golfstrim12-24v-otoplenie-okhlazhdenie-vlazhnye-pomeshcheniya/ | 135
Гольфстрим-В, КВОК 12/24 В-37.14.580 с решеткой из алюминия натурального цвета | Гольфстрим-В | КВОК 12/24 В-37.14.580 | с решеткой из алюминия натурального цвета | 140 | 372 | 5800 | 31673 | 27023 | 22397 | 76 | внутрипольный | КВОК 12/24 В-37.14.580 | Медно-алюминиевый внутрипольный конвектор Гольфстрим-В с решеткой из алюминия натурального цвета. Высота = 140 мм, длина=5800 мм, глубина=372 мм. | 50 | 120 | ОАО «ФИРМА ИЗОТЕРМ» тел.+7(812)322-88-82 | 0 | https://isoterm.ru/product/vnutripolnye-konvektory/golfstrim12-24v-otoplenie-okhlazhdenie-vlazhnye-pomeshcheniya/ | 135
Гольфстрим-В, КВОК 12/24 В-37.14.590 с решеткой из алюминия натурального цвета | Гольфстрим-В | КВОК 12/24 В-37.14.590 | с решеткой из алюминия натурального цвета | 140 | 372 | 5900 | 31713 | 27057 | 22425 | 76 | внутрипольный | КВОК 12/24 В-37.14.590 | Медно-алюминиевый внутрипольный конвектор Гольфстрим-В с решеткой из алюминия натурального цвета. Высота = 140 мм, длина=5900 мм, глубина=372 мм. | 50 | 120 | ОАО «ФИРМА ИЗОТЕРМ» тел.+7(812)322-88-82 | 0 | https://isoterm.ru/product/vnutripolnye-konvektory/golfstrim12-24v-otoplenie-okhlazhdenie-vlazhnye-pomeshcheniya/ | 135
Гольфстрим-В, КВОК 12/24 В-37.14.600 с решеткой из алюминия натурального цвета | Гольфстрим-В | КВОК 12/24 В-37.14.600 | с решеткой из алюминия натурального цвета | 140 | 372 | 6000 | 31752 | 27091 | 22453 | 76 | внутрипольный | КВОК 12/24 В-37.14.600 | Медно-алюминиевый внутрипольный конвектор Гольфстрим-В с решеткой из алюминия натурального цвета. Высота = 140 мм, длина=6000 мм, глубина=372 мм. | 50 | 120 | ОАО «ФИРМА ИЗОТЕРМ» тел.+7(812)322-88-82 | 0 | https://isoterm.ru/product/vnutripolnye-konvektory/golfstrim12-24v-otoplenie-okhlazhdenie-vlazhnye-pomeshcheniya/ | 135
Гольфстрим-В, КВОК 12/24 В-37.14.060 с решеткой из алюминия окрашенного | Гольфстрим-В | КВОК 12/24 В-37.14.060 | с решеткой из алюминия окрашенного | 140 | 372 | 600 | 1523 | 1299 | 1077 | 5 | внутрипольный | КВОК 12/24 В-37.14.060 | Медно-алюминиевый внутрипольный конвектор Гольфстрим-В с решеткой из алюминия окрашенного. Высота = 140 мм, длина=600 мм, глубина=372 мм. | 50 | 120 | ОАО «ФИРМА ИЗОТЕРМ» тел.+7(812)322-88-82 | 0 | https://isoterm.ru/product/vnutripolnye-konvektory/golfstrim12-24v-otoplenie-okhlazhdenie-vlazhnye-pomeshcheniya/ | 135
Гольфстрим-В, КВОК 12/24 В-37.14.070 с решеткой из алюминия окрашенного | Гольфстрим-В | КВОК 12/24 В-37.14.070 | с решеткой из алюминия окрашенного | 140 | 372 | 700 | 2265 | 1932 | 1602 | 5 | внутрипольный | КВОК 12/24 В-37.14.070 | Медно-алюминиевый внутрипольный конвектор Гольфстрим-В с решеткой из алюминия окрашенного. Высота = 140 мм, длина=700 мм, глубина=372 мм. | 50 | 120 | ОАО «ФИРМА ИЗОТЕРМ» тел.+7(812)322-88-82 | 0 | https://isoterm.ru/product/vnutripolnye-konvektory/golfstrim12-24v-otoplenie-okhlazhdenie-vlazhnye-pomeshcheniya/ | 135
Гольфстрим-В, КВОК 12/24 В-37.14.080 с решеткой из алюминия окрашенного | Гольфстрим-В | КВОК 12/24 В-37.14.080 | с решеткой из алюминия окрашенного | 140 | 372 | 800 | 2307 | 1968 | 1631 | 10 | внутрипольный | КВОК 12/24 В-37.14.080 | Медно-алюминиевый внутрипольный конвектор Гольфстрим-В с решеткой из алюминия окрашенного. Высота = 140 мм, длина=800 мм, глубина=372 мм. | 50 | 120 | ОАО «ФИРМА ИЗОТЕРМ» тел.+7(812)322-88-82 | 0 | https://isoterm.ru/product/vnutripolnye-konvektory/golfstrim12-24v-otoplenie-okhlazhdenie-vlazhnye-pomeshcheniya/ | 135
Гольфстрим-В, КВОК 12/24 В-37.14.090 с решеткой из алюминия окрашенного | Гольфстрим-В | КВОК 12/24 В-37.14.090 | с решеткой из алюминия окрашенного | 140 | 372 | 900 | 3054 | 2606 | 2160 | 10 | внутрипольный | КВОК 12/24 В-37.14.090 | Медно-алюминиевый внутрипольный конвектор Гольфстрим-В с решеткой из алюминия окрашенного. Высота = 140 мм, длина=900 мм, глубина=372 мм. | 50 | 120 | ОАО «ФИРМА ИЗОТЕРМ» тел.+7(812)322-88-82 | 0 | https://isoterm.ru/product/vnutripolnye-konvektory/golfstrim12-24v-otoplenie-okhlazhdenie-vlazhnye-pomeshcheniya/ | 135
Гольфстрим-В, КВОК 12/24 В-37.14.100 с решеткой из алюминия окрашенного | Гольфстрим-В | КВОК 12/24 В-37.14.100 | с решеткой из алюминия окрашенного | 140 | 372 | 1000 | 3796 | 3239 | 2684 | 11 | внутрипольный | КВОК 12/24 В-37.14.100 | Медно-алюминиевый внутрипольный конвектор Гольфстрим-В с решеткой из алюминия окрашенного. Высота = 140 мм, длина=1000 мм, глубина=372 мм. | 50 | 120 | ОАО «ФИРМА ИЗОТЕРМ» тел.+7(812)322-88-82 | 0 | https://isoterm.ru/product/vnutripolnye-konvektory/golfstrim12-24v-otoplenie-okhlazhdenie-vlazhnye-pomeshcheniya/ | 135
Гольфстрим-В, КВОК 12/24 В-37.14.110 с решеткой из алюминия окрашенного | Гольфстрим-В | КВОК 12/24 В-37.14.110 | с решеткой из алюминия окрашенного | 140 | 372 | 1100 | 4553 | 3885 | 3220 | 11 | внутрипольный | КВОК 12/24 В-37.14.110 | Медно-алюминиевый внутрипольный конвектор Гольфстрим-В с решеткой из алюминия окрашенного. Высота = 140 мм, длина=1100 мм, глубина=372 мм. | 50 | 120 | ОАО «ФИРМА ИЗОТЕРМ» тел.+7(812)322-88-82 | 0 | https://isoterm.ru/product/vnutripolnye-konvektory/golfstrim12-24v-otoplenie-okhlazhdenie-vlazhnye-pomeshcheniya/ | 135
Гольфстрим-В, КВОК 12/24 В-37.14.120 с решеткой из алюминия окрашенного | Гольфстрим-В | КВОК 12/24 В-37.14.120 | с решеткой из алюминия окрашенного | 140 | 372 | 1200 | 4581 | 3909 | 3240 | 15 | внутрипольный | КВОК 12/24 В-37.14.120 | Медно-алюминиевый внутрипольный конвектор Гольфстрим-В с решеткой из алюминия окрашенного. Высота = 140 мм, длина=1200 мм, глубина=372 мм. | 50 | 120 | ОАО «ФИРМА ИЗОТЕРМ» тел.+7(812)322-88-82 | 0 | https://isoterm.ru/product/vnutripolnye-konvektory/golfstrim12-24v-otoplenie-okhlazhdenie-vlazhnye-pomeshcheniya/ | 135
Гольфстрим-В, КВОК 12/24 В-37.14.130 с решеткой из алюминия окрашенного | Гольфстрим-В | КВОК 12/24 В-37.14.130 | с решеткой из алюминия окрашенного | 140 | 372 | 1300 | 5327 | 4545 | 3767 | 16 | внутрипольный | КВОК 12/24 В-37.14.130 | Медно-алюминиевый внутрипольный конвектор Гольфстрим-В с решеткой из алюминия окрашенного. Высота = 140 мм, длина=1300 мм, глубина=372 мм. | 50 | 120 | ОАО «ФИРМА ИЗОТЕРМ» тел.+7(812)322-88-82 | 0 | https://isoterm.ru/product/vnutripolnye-konvektory/golfstrim12-24v-otoplenie-okhlazhdenie-vlazhnye-pomeshcheniya/ | 135
Гольфстрим-В, КВОК 12/24 В-37.14.140 с решеткой из алюминия окрашенного | Гольфстрим-В | КВОК 12/24 В-37.14.140 | с решеткой из алюминия окрашенного | 140 | 372 | 1400 | 6073 | 5182 | 4294 | 16 | внутрипольный | КВОК 12/24 В-37.14.140 | Медно-алюминиевый внутрипольный конвектор Гольфстрим-В с решеткой из алюминия окрашенного. Высота = 140 мм, длина=1400 мм, глубина=372 мм. | 50 | 120 | ОАО «ФИРМА ИЗОТЕРМ» тел.+7(812)322-88-82 | 0 | https://isoterm.ru/product/vnutripolnye-konvektory/golfstrim12-24v-otoplenie-okhlazhdenie-vlazhnye-pomeshcheniya/ | 135
Гольфстрим-В, КВОК 12/24 В-37.14.150 с решеткой из алюминия окрашенного | Гольфстрим-В | КВОК 12/24 В-37.14.150 | с решеткой из алюминия окрашенного | 140 | 372 | 1500 | 6816 | 5816 | 4820 | 16 | внутрипольный | КВОК 12/24 В-37.14.150 | Медно-алюминиевый внутрипольный конвектор Гольфстрим-В с решеткой из алюминия окрашенного. Высота = 140 мм, длина=1500 мм, глубина=372 мм. | 50 | 120 | ОАО «ФИРМА ИЗОТЕРМ» тел.+7(812)322-88-82 | 0 | https://isoterm.ru/product/vnutripolnye-konvektory/golfstrim12-24v-otoplenie-okhlazhdenie-vlazhnye-pomeshcheniya/ | 135
Гольфстрим-В, КВОК 12/24 В-37.14.160 с решеткой из алюминия окрашенного | Гольфстрим-В | КВОК 12/24 В-37.14.160 | с решеткой из алюминия окрашенного | 140 | 372 | 1600 | 6855 | 5848 | 4847 | 20 | внутрипольный | КВОК 12/24 В-37.14.160 | Медно-алюминиевый внутрипольный конвектор Гольфстрим-В с решеткой из алюминия окрашенного. Высота = 140 мм, длина=1600 мм, глубина=372 мм. | 50 | 120 | ОАО «ФИРМА ИЗОТЕРМ» тел.+7(812)322-88-82 | 0 | https://isoterm.ru/product/vnutripolnye-konvektory/golfstrim12-24v-otoplenie-okhlazhdenie-vlazhnye-pomeshcheniya/ | 135
Гольфстрим-В, КВОК 12/24 В-37.14.170 с решеткой из алюминия окрашенного | Гольфстрим-В | КВОК 12/24 В-37.14.170 | с решеткой из алюминия окрашенного | 140 | 372 | 1700 | 7604 | 6488 | 5377 | 21 | внутрипольный | КВОК 12/24 В-37.14.170 | Медно-алюминиевый внутрипольный конвектор Гольфстрим-В с решеткой из алюминия окрашенного. Высота = 140 мм, длина=1700 мм, глубина=372 мм. | 50 | 120 | ОАО «ФИРМА ИЗОТЕРМ» тел.+7(812)322-88-82 | 0 | https://isoterm.ru/product/vnutripolnye-konvektory/golfstrim12-24v-otoplenie-okhlazhdenie-vlazhnye-pomeshcheniya/ | 135
Гольфстрим-В, КВОК 12/24 В-37.14.180 с решеткой из алюминия окрашенного | Гольфстрим-В | КВОК 12/24 В-37.14.180 | с решеткой из алюминия окрашенного | 140 | 372 | 1800 | 8348 | 7122 | 5903 | 22 | внутрипольный | КВОК 12/24 В-37.14.180 | Медно-алюминиевый внутрипольный конвектор Гольфстрим-В с решеткой из алюминия окрашенного. Высота = 140 мм, длина=1800 мм, глубина=372 мм. | 50 | 120 | ОАО «ФИРМА ИЗОТЕРМ» тел.+7(812)322-88-82 | 0 | https://isoterm.ru/product/vnutripolnye-konvektory/golfstrim12-24v-otoplenie-okhlazhdenie-vlazhnye-pomeshcheniya/ | 135
Гольфстрим-В, КВОК 12/24 В-37.14.190 с решеткой из алюминия окрашенного | Гольфстрим-В | КВОК 12/24 В-37.14.190 | с решеткой из алюминия окрашенного | 140 | 372 | 1900 | 9090 | 7755 | 6427 | 22 | внутрипольный | КВОК 12/24 В-37.14.190 | Медно-алюминиевый внутрипольный конвектор Гольфстрим-В с решеткой из алюминия окрашенного. Высота = 140 мм, длина=1900 мм, глубина=372 мм. | 50 | 120 | ОАО «ФИРМА ИЗОТЕРМ» тел.+7(812)322-88-82 | 0 | https://isoterm.ru/product/vnutripolnye-konvektory/golfstrim12-24v-otoplenie-okhlazhdenie-vlazhnye-pomeshcheniya/ | 135
Гольфстрим-В, КВОК 12/24 В-37.14.200 с решеткой из алюминия окрашенного | Гольфстрим-В | КВОК 12/24 В-37.14.200 | с решеткой из алюминия окрашенного | 140 | 372 | 2000 | 9132 | 7791 | 6457 | 22 | внутрипольный | КВОК 12/24 В-37.14.200 | Медно-алюминиевый внутрипольный конвектор Гольфстрим-В с решеткой из алюминия окрашенного. Высота = 140 мм, длина=2000 мм, глубина=372 мм. | 50 | 120 | ОАО «ФИРМА ИЗОТЕРМ» тел.+7(812)322-88-82 | 0 | https://isoterm.ru/product/vnutripolnye-konvektory/golfstrim12-24v-otoplenie-okhlazhdenie-vlazhnye-pomeshcheniya/ | 135
Гольфстрим-В, КВОК 12/24 В-37.14.210 с решеткой из алюминия окрашенного | Гольфстрим-В | КВОК 12/24 В-37.14.210 | с решеткой из алюминия окрашенного | 140 | 372 | 2100 | 10583 | 9029 | 7483 | 30 | внутрипольный | КВОК 12/24 В-37.14.210 | Медно-алюминиевый внутрипольный конвектор Гольфстрим-В с решеткой из алюминия окрашенного. Высота = 140 мм, длина=2100 мм, глубина=372 мм. | 50 | 120 | ОАО «ФИРМА ИЗОТЕРМ» тел.+7(812)322-88-82 | 0 | https://isoterm.ru/product/vnutripolnye-konvektory/golfstrim12-24v-otoplenie-okhlazhdenie-vlazhnye-pomeshcheniya/ | 135
Гольфстрим-В, КВОК 12/24 В-37.14.220 с решеткой из алюминия окрашенного | Гольфстрим-В | КВОК 12/24 В-37.14.220 | с решеткой из алюминия окрашенного | 140 | 372 | 2200 | 11325 | 9662 | 8008 | 31 | внутрипольный | КВОК 12/24 В-37.14.220 | Медно-алюминиевый внутрипольный конвектор Гольфстрим-В с решеткой из алюминия окрашенного. Высота = 140 мм, длина=2200 мм, глубина=372 мм. | 50 | 120 | ОАО «ФИРМА ИЗОТЕРМ» тел.+7(812)322-88-82 | 0 | https://isoterm.ru/product/vnutripolnye-konvektory/golfstrim12-24v-otoplenie-okhlazhdenie-vlazhnye-pomeshcheniya/ | 135
Гольфстрим-В, КВОК 12/24 В-37.14.230 с решеткой из алюминия окрашенного | Гольфстрим-В | КВОК 12/24 В-37.14.230 | с решеткой из алюминия окрашенного | 140 | 372 | 2300 | 12074 | 10302 | 8538 | 31 | внутрипольный | КВОК 12/24 В-37.14.230 | Медно-алюминиевый внутрипольный конвектор Гольфстрим-В с решеткой из алюминия окрашенного. Высота = 140 мм, длина=2300 мм, глубина=372 мм. | 50 | 120 | ОАО «ФИРМА ИЗОТЕРМ» тел.+7(812)322-88-82 | 0 | https://isoterm.ru/product/vnutripolnye-konvektory/golfstrim12-24v-otoplenie-okhlazhdenie-vlazhnye-pomeshcheniya/ | 135
Гольфстрим-В, КВОК 12/24 В-37.14.240 с решеткой из алюминия окрашенного | Гольфстрим-В | КВОК 12/24 В-37.14.240 | с решеткой из алюминия окрашенного | 140 | 372 | 2400 | 12818 | 10936 | 9064 | 32 | внутрипольный | КВОК 12/24 В-37.14.240 | Медно-алюминиевый внутрипольный конвектор Гольфстрим-В с решеткой из алюминия окрашенного. Высота = 140 мм, длина=2400 мм, глубина=372 мм. | 50 | 120 | ОАО «ФИРМА ИЗОТЕРМ» тел.+7(812)322-88-82 | 0 | https://isoterm.ru/product/vnutripolnye-konvektory/golfstrim12-24v-otoplenie-okhlazhdenie-vlazhnye-pomeshcheniya/ | 135
Гольфстрим-В, КВОК 12/24 В-37.14.250 с решеткой из алюминия окрашенного | Гольфстрим-В | КВОК 12/24 В-37.14.250 | с решеткой из алюминия окрашенного | 140 | 372 | 2500 | 13560 | 11569 | 9588 | 32 | внутрипольный | КВОК 12/24 В-37.14.250 | Медно-алюминиевый внутрипольный конвектор Гольфстрим-В с решеткой из алюминия окрашенного. Высота = 140 мм, длина=2500 мм, глубина=372 мм. | 50 | 120 | ОАО «ФИРМА ИЗОТЕРМ» тел.+7(812)322-88-82 | 0 | https://isoterm.ru/product/vnutripolnye-konvektory/golfstrim12-24v-otoplenie-okhlazhdenie-vlazhnye-pomeshcheniya/ | 135
Гольфстрим-В, КВОК 12/24 В-37.14.260 с решеткой из алюминия окрашенного | Гольфстрим-В | КВОК 12/24 В-37.14.260 | с решеткой из алюминия окрашенного | 140 | 372 | 2600 | 13602 | 11605 | 9618 | 32 | внутрипольный | КВОК 12/24 В-37.14.260 | Медно-алюминиевый внутрипольный конвектор Гольфстрим-В с решеткой из алюминия окрашенного. Высота = 140 мм, длина=2600 мм, глубина=372 мм. | 50 | 120 | ОАО «ФИРМА ИЗОТЕРМ» тел.+7(812)322-88-82 | 0 | https://isoterm.ru/product/vnutripolnye-konvektory/golfstrim12-24v-otoplenie-okhlazhdenie-vlazhnye-pomeshcheniya/ | 135
Гольфстрим-В, КВОК 12/24 В-37.14.270 с решеткой из алюминия окрашенного | Гольфстрим-В | КВОК 12/24 В-37.14.270 | с решеткой из алюминия окрашенного | 140 | 372 | 2700 | 14349 | 12242 | 10146 | 37 | внутрипольный | КВОК 12/24 В-37.14.270 | Медно-алюминиевый внутрипольный конвектор Гольфстрим-В с решеткой из алюминия окрашенного. Высота = 140 мм, длина=2700 мм, глубина=372 мм. | 50 | 120 | ОАО «ФИРМА ИЗОТЕРМ» тел.+7(812)322-88-82 | 0 | https://isoterm.ru/product/vnutripolnye-konvektory/golfstrim12-24v-otoplenie-okhlazhdenie-vlazhnye-pomeshcheniya/ | 135
Гольфстрим-В, КВОК 12/24 В-37.14.280 с решеткой из алюминия окрашенного | Гольфстрим-В | КВОК 12/24 В-37.14.280 | с решеткой из алюминия окрашенного | 140 | 372 | 2800 | 15091 | 12876 | 10671 | 37 | внутрипольный | КВОК 12/24 В-37.14.280 | Медно-алюминиевый внутрипольный конвектор Гольфстрим-В с решеткой из алюминия окрашенного. Высота = 140 мм, длина=2800 мм, глубина=372 мм. | 50 | 120 | ОАО «ФИРМА ИЗОТЕРМ» тел.+7(812)322-88-82 | 0 | https://isoterm.ru/product/vnutripolnye-konvektory/golfstrim12-24v-otoplenie-okhlazhdenie-vlazhnye-pomeshcheniya/ | 135
Гольфстрим-В, КВОК 12/24 В-37.14.290 с решеткой из алюминия окрашенного | Гольфстрим-В | КВОК 12/24 В-37.14.290 | с решеткой из алюминия окрашенного | 140 | 372 | 2900 | 15837 | 13512 | 11198 | 38 | внутрипольный | КВОК 12/24 В-37.14.290 | Медно-алюминиевый внутрипольный конвектор Гольфстрим-В с решеткой из алюминия окрашенного. Высота = 140 мм, длина=2900 мм, глубина=372 мм. | 50 | 120 | ОАО «ФИРМА ИЗОТЕРМ» тел.+7(812)322-88-82 | 0 | https://isoterm.ru/product/vnutripolnye-konvektory/golfstrim12-24v-otoplenie-okhlazhdenie-vlazhnye-pomeshcheniya/ | 135
Гольфстрим-В, КВОК 12/24 В-37.14.300 с решеткой из алюминия окрашенного | Гольфстрим-В | КВОК 12/24 В-37.14.300 | с решеткой из алюминия окрашенного | 140 | 372 | 3000 | 15876 | 13545 | 11226 | 38 | внутрипольный | КВОК 12/24 В-37.14.300 | Медно-алюминиевый внутрипольный конвектор Гольфстрим-В с решеткой из алюминия окрашенного. Высота = 140 мм, длина=3000 мм, глубина=372 мм. | 50 | 120 | ОАО «ФИРМА ИЗОТЕРМ» тел.+7(812)322-88-82 | 0 | https://isoterm.ru/product/vnutripolnye-konvektory/golfstrim12-24v-otoplenie-okhlazhdenie-vlazhnye-pomeshcheniya/ | 135
Гольфстрим-В, КВОК 12/24 В-37.14.310 с решеткой из алюминия окрашенного | Гольфстрим-В | КВОК 12/24 В-37.14.310 | с решеткой из алюминия окрашенного | 140 | 372 | 3100 | 13671 | 11664 | 9667 | 37 | внутрипольный | КВОК 12/24 В-37.14.310 | Медно-алюминиевый внутрипольный конвектор Гольфстрим-В с решеткой из алюминия окрашенного. Высота = 140 мм, длина=3100 мм, глубина=372 мм. | 50 | 120 | ОАО «ФИРМА ИЗОТЕРМ» тел.+7(812)322-88-82 | 0 | https://isoterm.ru/product/vnutripolnye-konvektory/golfstrim12-24v-otoplenie-okhlazhdenie-vlazhnye-pomeshcheniya/ | 135
Гольфстрим-В, КВОК 12/24 В-37.14.320 с решеткой из алюминия окрашенного | Гольфстрим-В | КВОК 12/24 В-37.14.320 | с решеткой из алюминия окрашенного | 140 | 372 | 3200 | 13709 | 11697 | 9694 | 41 | внутрипольный | КВОК 12/24 В-37.14.320 | Медно-алюминиевый внутрипольный конвектор Гольфстрим-В с решеткой из алюминия окрашенного. Высота = 140 мм, длина=3200 мм, глубина=372 мм. | 50 | 120 | ОАО «ФИРМА ИЗОТЕРМ» тел.+7(812)322-88-82 | 0 | https://isoterm.ru/product/vnutripolnye-konvektory/golfstrim12-24v-otoplenie-okhlazhdenie-vlazhnye-pomeshcheniya/ | 135
Гольфстрим-В, КВОК 12/24 В-37.14.330 с решеткой из алюминия окрашенного | Гольфстрим-В | КВОК 12/24 В-37.14.330 | с решеткой из алюминия окрашенного | 140 | 372 | 3300 | 14459 | 12336 | 10224 | 41 | внутрипольный | КВОК 12/24 В-37.14.330 | Медно-алюминиевый внутрипольный конвектор Гольфстрим-В с решеткой из алюминия окрашенного. Высота = 140 мм, длина=3300 мм, глубина=372 мм. | 50 | 120 | ОАО «ФИРМА ИЗОТЕРМ» тел.+7(812)322-88-82 | 0 | https://isoterm.ru/product/vnutripolnye-konvektory/golfstrim12-24v-otoplenie-okhlazhdenie-vlazhnye-pomeshcheniya/ | 135
Гольфстрим-В, КВОК 12/24 В-37.14.340 с решеткой из алюминия окрашенного | Гольфстрим-В | КВОК 12/24 В-37.14.340 | с решеткой из алюминия окрашенного | 140 | 372 | 3400 | 15209 | 12976 | 10754 | 42 | внутрипольный | КВОК 12/24 В-37.14.340 | Медно-алюминиевый внутрипольный конвектор Гольфстрим-В с решеткой из алюминия окрашенного. Высота = 140 мм, длина=3400 мм, глубина=372 мм. | 50 | 120 | ОАО «ФИРМА ИЗОТЕРМ» тел.+7(812)322-88-82 | 0 | https://isoterm.ru/product/vnutripolnye-konvektory/golfstrim12-24v-otoplenie-okhlazhdenie-vlazhnye-pomeshcheniya/ | 135
Гольфстрим-В, КВОК 12/24 В-37.14.350 с решеткой из алюминия окрашенного | Гольфстрим-В | КВОК 12/24 В-37.14.350 | с решеткой из алюминия окрашенного | 140 | 372 | 3500 | 15952 | 13610 | 11280 | 43 | внутрипольный | КВОК 12/24 В-37.14.350 | Медно-алюминиевый внутрипольный конвектор Гольфстрим-В с решеткой из алюминия окрашенного. Высота = 140 мм, длина=3500 мм, глубина=372 мм. | 50 | 120 | ОАО «ФИРМА ИЗОТЕРМ» тел.+7(812)322-88-82 | 0 | https://isoterm.ru/product/vnutripolnye-konvektory/golfstrim12-24v-otoplenie-okhlazhdenie-vlazhnye-pomeshcheniya/ | 135
Гольфстрим-В, КВОК 12/24 В-37.14.360 с решеткой из алюминия окрашенного | Гольфстрим-В | КВОК 12/24 В-37.14.360 | с решеткой из алюминия окрашенного | 140 | 372 | 3600 | 16695 | 14244 | 11805 | 43 | внутрипольный | КВОК 12/24 В-37.14.360 | Медно-алюминиевый внутрипольный конвектор Гольфстрим-В с решеткой из алюминия окрашенного. Высота = 140 мм, длина=3600 мм, глубина=372 мм. | 50 | 120 | ОАО «ФИРМА ИЗОТЕРМ» тел.+7(812)322-88-82 | 0 | https://isoterm.ru/product/vnutripolnye-konvektory/golfstrim12-24v-otoplenie-okhlazhdenie-vlazhnye-pomeshcheniya/ | 135
Гольфстрим-В, КВОК 12/24 В-37.14.370 с решеткой из алюминия окрашенного | Гольфстрим-В | КВОК 12/24 В-37.14.370 | с решеткой из алюминия окрашенного | 140 | 372 | 3700 | 17437 | 14877 | 12330 | 43 | внутрипольный | КВОК 12/24 В-37.14.370 | Медно-алюминиевый внутрипольный конвектор Гольфстрим-В с решеткой из алюминия окрашенного. Высота = 140 мм, длина=3700 мм, глубина=372 мм. | 50 | 120 | ОАО «ФИРМА ИЗОТЕРМ» тел.+7(812)322-88-82 | 0 | https://isoterm.ru/product/vnutripolnye-konvektory/golfstrim12-24v-otoplenie-okhlazhdenie-vlazhnye-pomeshcheniya/ | 135
Гольфстрим-В, КВОК 12/24 В-37.14.380 с решеткой из алюминия окрашенного | Гольфстрим-В | КВОК 12/24 В-37.14.380 | с решеткой из алюминия окрашенного | 140 | 372 | 3800 | 18179 | 15511 | 12855 | 43 | внутрипольный | КВОК 12/24 В-37.14.380 | Медно-алюминиевый внутрипольный конвектор Гольфстрим-В с решеткой из алюминия окрашенного. Высота = 140 мм, длина=3800 мм, глубина=372 мм. | 50 | 120 | ОАО «ФИРМА ИЗОТЕРМ» тел.+7(812)322-88-82 | 0 | https://isoterm.ru/product/vnutripolnye-konvektory/golfstrim12-24v-otoplenie-okhlazhdenie-vlazhnye-pomeshcheniya/ | 135
Гольфстрим-В, КВОК 12/24 В-37.14.390 с решеткой из алюминия окрашенного | Гольфстрим-В | КВОК 12/24 В-37.14.390 | с решеткой из алюминия окрашенного | 140 | 372 | 3900 | 18221 | 15546 | 12885 | 43 | внутрипольный | КВОК 12/24 В-37.14.390 | Медно-алюминиевый внутрипольный конвектор Гольфстрим-В с решеткой из алюминия окрашенного. Высота = 140 мм, длина=3900 мм, глубина=372 мм. | 50 | 120 | ОАО «ФИРМА ИЗОТЕРМ» тел.+7(812)322-88-82 | 0 | https://isoterm.ru/product/vnutripolnye-konvektory/golfstrim12-24v-otoplenie-okhlazhdenie-vlazhnye-pomeshcheniya/ | 135
Гольфстрим-В, КВОК 12/24 В-37.14.400 с решеткой из алюминия окрашенного | Гольфстрим-В | КВОК 12/24 В-37.14.400 | с решеткой из алюминия окрашенного | 140 | 372 | 4000 | 18263 | 15582 | 12914 | 43 | внутрипольный | КВОК 12/24 В-37.14.400 | Медно-алюминиевый внутрипольный конвектор Гольфстрим-В с решеткой из алюминия окрашенного. Высота = 140 мм, длина=4000 мм, глубина=372 мм. | 50 | 120 | ОАО «ФИРМА ИЗОТЕРМ» тел.+7(812)322-88-82 | 0 | https://isoterm.ru/product/vnutripolnye-konvektory/golfstrim12-24v-otoplenie-okhlazhdenie-vlazhnye-pomeshcheniya/ | 135
Гольфстрим-В, КВОК 12/24 В-37.14.410 с решеткой из алюминия окрашенного | Гольфстрим-В | КВОК 12/24 В-37.14.410 | с решеткой из алюминия окрашенного | 140 | 372 | 4100 | 19714 | 16820 | 13940 | 52 | внутрипольный | КВОК 12/24 В-37.14.410 | Медно-алюминиевый внутрипольный конвектор Гольфстрим-В с решеткой из алюминия окрашенного. Высота = 140 мм, длина=4100 мм, глубина=372 мм. | 50 | 120 | ОАО «ФИРМА ИЗОТЕРМ» тел.+7(812)322-88-82 | 0 | https://isoterm.ru/product/vnutripolnye-konvektory/golfstrim12-24v-otoplenie-okhlazhdenie-vlazhnye-pomeshcheniya/ | 135
Гольфстрим-В, КВОК 12/24 В-37.14.420 с решеткой из алюминия окрашенного | Гольфстрим-В | КВОК 12/24 В-37.14.420 | с решеткой из алюминия окрашенного | 140 | 372 | 4200 | 21165 | 18058 | 14966 | 60 | внутрипольный | КВОК 12/24 В-37.14.420 | Медно-алюминиевый внутрипольный конвектор Гольфстрим-В с решеткой из алюминия окрашенного. Высота = 140 мм, длина=4200 мм, глубина=372 мм. | 50 | 120 | ОАО «ФИРМА ИЗОТЕРМ» тел.+7(812)322-88-82 | 0 | https://isoterm.ru/product/vnutripolnye-konvektory/golfstrim12-24v-otoplenie-okhlazhdenie-vlazhnye-pomeshcheniya/ | 135
Гольфстрим-В, КВОК 12/24 В-37.14.430 с решеткой из алюминия окрашенного | Гольфстрим-В | КВОК 12/24 В-37.14.430 | с решеткой из алюминия окрашенного | 140 | 372 | 4300 | 21907 | 18691 | 15491 | 61 | внутрипольный | КВОК 12/24 В-37.14.430 | Медно-алюминиевый внутрипольный конвектор Гольфстрим-В с решеткой из алюминия окрашенного. Высота = 140 мм, длина=4300 мм, глубина=372 мм. | 50 | 120 | ОАО «ФИРМА ИЗОТЕРМ» тел.+7(812)322-88-82 | 0 | https://isoterm.ru/product/vnutripolnye-konvektory/golfstrim12-24v-otoplenie-okhlazhdenie-vlazhnye-pomeshcheniya/ | 135
Гольфстрим-В, КВОК 12/24 В-37.14.440 с решеткой из алюминия окрашенного | Гольфстрим-В | КВОК 12/24 В-37.14.440 | с решеткой из алюминия окрашенного | 140 | 372 | 4400 | 22650 | 19324 | 16016 | 61 | внутрипольный | КВОК 12/24 В-37.14.440 | Медно-алюминиевый внутрипольный конвектор Гольфстрим-В с решеткой из алюминия окрашенного. Высота = 140 мм, длина=4400 мм, глубина=372 мм. | 50 | 120 | ОАО «ФИРМА ИЗОТЕРМ» тел.+7(812)322-88-82 | 0 | https://isoterm.ru/product/vnutripolnye-konvektory/golfstrim12-24v-otoplenie-okhlazhdenie-vlazhnye-pomeshcheniya/ | 135
Гольфстрим-В, КВОК 12/24 В-37.14.450 с решеткой из алюминия окрашенного | Гольфстрим-В | КВОК 12/24 В-37.14.450 | с решеткой из алюминия окрашенного | 140 | 372 | 4500 | 23399 | 19964 | 16546 | 62 | внутрипольный | КВОК 12/24 В-37.14.450 | Медно-алюминиевый внутрипольный конвектор Гольфстрим-В с решеткой из алюминия окрашенного. Высота = 140 мм, длина=4500 мм, глубина=372 мм. | 50 | 120 | ОАО «ФИРМА ИЗОТЕРМ» тел.+7(812)322-88-82 | 0 | https://isoterm.ru/product/vnutripolnye-konvektory/golfstrim12-24v-otoplenie-okhlazhdenie-vlazhnye-pomeshcheniya/ | 135
Гольфстрим-В, КВОК 12/24 В-37.14.460 с решеткой из алюминия окрашенного | Гольфстрим-В | КВОК 12/24 В-37.14.460 | с решеткой из алюминия окрашенного | 140 | 372 | 4600 | 24149 | 20604 | 17076 | 62 | внутрипольный | КВОК 12/24 В-37.14.460 | Медно-алюминиевый внутрипольный конвектор Гольфстрим-В с решеткой из алюминия окрашенного. Высота = 140 мм, длина=4600 мм, глубина=372 мм. | 50 | 120 | ОАО «ФИРМА ИЗОТЕРМ» тел.+7(812)322-88-82 | 0 | https://isoterm.ru/product/vnutripolnye-konvektory/golfstrim12-24v-otoplenie-okhlazhdenie-vlazhnye-pomeshcheniya/ | 135
Гольфстрим-В, КВОК 12/24 В-37.14.470 с решеткой из алюминия окрашенного | Гольфстрим-В | КВОК 12/24 В-37.14.470 | с решеткой из алюминия окрашенного | 140 | 372 | 4700 | 24892 | 21238 | 17602 | 63 | внутрипольный | КВОК 12/24 В-37.14.470 | Медно-алюминиевый внутрипольный конвектор Гольфстрим-В с решеткой из алюминия окрашенного. Высота = 140 мм, длина=4700 мм, глубина=372 мм. | 50 | 120 | ОАО «ФИРМА ИЗОТЕРМ» тел.+7(812)322-88-82 | 0 | https://isoterm.ru/product/vnutripolnye-konvektory/golfstrim12-24v-otoplenie-okhlazhdenie-vlazhnye-pomeshcheniya/ | 135
Гольфстрим-В, КВОК 12/24 В-37.14.480 с решеткой из алюминия окрашенного | Гольфстрим-В | КВОК 12/24 В-37.14.480 | с решеткой из алюминия окрашенного | 140 | 372 | 4800 | 25635 | 21872 | 18127 | 64 | внутрипольный | КВОК 12/24 В-37.14.480 | Медно-алюминиевый внутрипольный конвектор Гольфстрим-В с решеткой из алюминия окрашенного. Высота = 140 мм, длина=4800 мм, глубина=372 мм. | 50 | 120 | ОАО «ФИРМА ИЗОТЕРМ» тел.+7(812)322-88-82 | 0 | https://isoterm.ru/product/vnutripolnye-konvektory/golfstrim12-24v-otoplenie-okhlazhdenie-vlazhnye-pomeshcheniya/ | 135
Гольфстрим-В, КВОК 12/24 В-37.14.490 с решеткой из алюминия окрашенного | Гольфстрим-В | КВОК 12/24 В-37.14.490 | с решеткой из алюминия окрашенного | 140 | 372 | 4900 | 26378 | 22505 | 18652 | 64 | внутрипольный | КВОК 12/24 В-37.14.490 | Медно-алюминиевый внутрипольный конвектор Гольфстрим-В с решеткой из алюминия окрашенного. Высота = 140 мм, длина=4900 мм, глубина=372 мм. | 50 | 120 | ОАО «ФИРМА ИЗОТЕРМ» тел.+7(812)322-88-82 | 0 | https://isoterm.ru/product/vnutripolnye-konvektory/golfstrim12-24v-otoplenie-okhlazhdenie-vlazhnye-pomeshcheniya/ | 135
Гольфстрим-В, КВОК 12/24 В-37.14.500 с решеткой из алюминия окрашенного | Гольфстрим-В | КВОК 12/24 В-37.14.500 | с решеткой из алюминия окрашенного | 140 | 372 | 5000 | 27120 | 23138 | 19177 | 65 | внутрипольный | КВОК 12/24 В-37.14.500 | Медно-алюминиевый внутрипольный конвектор Гольфстрим-В с решеткой из алюминия окрашенного. Высота = 140 мм, длина=5000 мм, глубина=372 мм. | 50 | 120 | ОАО «ФИРМА ИЗОТЕРМ» тел.+7(812)322-88-82 | 0 | https://isoterm.ru/product/vnutripolnye-konvektory/golfstrim12-24v-otoplenie-okhlazhdenie-vlazhnye-pomeshcheniya/ | 135
Гольфстрим-В, КВОК 12/24 В-37.14.510 с решеткой из алюминия окрашенного | Гольфстрим-В | КВОК 12/24 В-37.14.510 | с решеткой из алюминия окрашенного | 140 | 372 | 5100 | 27162 | 23174 | 19206 | 65 | внутрипольный | КВОК 12/24 В-37.14.510 | Медно-алюминиевый внутрипольный конвектор Гольфстрим-В с решеткой из алюминия окрашенного. Высота = 140 мм, длина=5100 мм, глубина=372 мм. | 50 | 120 | ОАО «ФИРМА ИЗОТЕРМ» тел.+7(812)322-88-82 | 0 | https://isoterm.ru/product/vnutripolnye-konvektory/golfstrim12-24v-otoplenie-okhlazhdenie-vlazhnye-pomeshcheniya/ | 135
Гольфстрим-В, КВОК 12/24 В-37.14.520 с решеткой из алюминия окрашенного | Гольфстрим-В | КВОК 12/24 В-37.14.520 | с решеткой из алюминия окрашенного | 140 | 372 | 5200 | 27203 | 23210 | 19236 | 65 | внутрипольный | КВОК 12/24 В-37.14.520 | Медно-алюминиевый внутрипольный конвектор Гольфстрим-В с решеткой из алюминия окрашенного. Высота = 140 мм, длина=5200 мм, глубина=372 мм. | 50 | 120 | ОАО «ФИРМА ИЗОТЕРМ» тел.+7(812)322-88-82 | 0 | https://isoterm.ru/product/vnutripolnye-konvektory/golfstrim12-24v-otoplenie-okhlazhdenie-vlazhnye-pomeshcheniya/ | 135
Гольфстрим-В, КВОК 12/24 В-37.14.530 с решеткой из алюминия окрашенного | Гольфстрим-В | КВОК 12/24 В-37.14.530 | с решеткой из алюминия окрашенного | 140 | 372 | 5300 | 27951 | 23847 | 19764 | 69 | внутрипольный | КВОК 12/24 В-37.14.530 | Медно-алюминиевый внутрипольный конвектор Гольфстрим-В с решеткой из алюминия окрашенного. Высота = 140 мм, длина=5300 мм, глубина=372 мм. | 50 | 120 | ОАО «ФИРМА ИЗОТЕРМ» тел.+7(812)322-88-82 | 0 | https://isoterm.ru/product/vnutripolnye-konvektory/golfstrim12-24v-otoplenie-okhlazhdenie-vlazhnye-pomeshcheniya/ | 135
Гольфстрим-В, КВОК 12/24 В-37.14.540 с решеткой из алюминия окрашенного | Гольфстрим-В | КВОК 12/24 В-37.14.540 | с решеткой из алюминия окрашенного | 140 | 372 | 5400 | 28698 | 24485 | 20293 | 73 | внутрипольный | КВОК 12/24 В-37.14.540 | Медно-алюминиевый внутрипольный конвектор Гольфстрим-В с решеткой из алюминия окрашенного. Высота = 140 мм, длина=5400 мм, глубина=372 мм. | 50 | 120 | ОАО «ФИРМА ИЗОТЕРМ» тел.+7(812)322-88-82 | 0 | https://isoterm.ru/product/vnutripolnye-konvektory/golfstrim12-24v-otoplenie-okhlazhdenie-vlazhnye-pomeshcheniya/ | 135
Гольфстрим-В, КВОК 12/24 В-37.14.550 с решеткой из алюминия окрашенного | Гольфстрим-В | КВОК 12/24 В-37.14.550 | с решеткой из алюминия окрашенного | 140 | 372 | 5500 | 29440 | 25118 | 20817 | 74 | внутрипольный | КВОК 12/24 В-37.14.550 | Медно-алюминиевый внутрипольный конвектор Гольфстрим-В с решеткой из алюминия окрашенного. Высота = 140 мм, длина=5500 мм, глубина=372 мм. | 50 | 120 | ОАО «ФИРМА ИЗОТЕРМ» тел.+7(812)322-88-82 | 0 | https://isoterm.ru/product/vnutripolnye-konvektory/golfstrim12-24v-otoplenie-okhlazhdenie-vlazhnye-pomeshcheniya/ | 135
Гольфстрим-В, КВОК 12/24 В-37.14.560 с решеткой из алюминия окрашенного | Гольфстрим-В | КВОК 12/24 В-37.14.560 | с решеткой из алюминия окрашенного | 140 | 372 | 5600 | 30182 | 25751 | 21342 | 74 | внутрипольный | КВОК 12/24 В-37.14.560 | Медно-алюминиевый внутрипольный конвектор Гольфстрим-В с решеткой из алюминия окрашенного. Высота = 140 мм, длина=5600 мм, глубина=372 мм. | 50 | 120 | ОАО «ФИРМА ИЗОТЕРМ» тел.+7(812)322-88-82 | 0 | https://isoterm.ru/product/vnutripolnye-konvektory/golfstrim12-24v-otoplenie-okhlazhdenie-vlazhnye-pomeshcheniya/ | 135
Гольфстрим-В, КВОК 12/24 В-37.14.570 с решеткой из алюминия окрашенного | Гольфстрим-В | КВОК 12/24 В-37.14.570 | с решеткой из алюминия окрашенного | 140 | 372 | 5700 | 30928 | 26387 | 21869 | 75 | внутрипольный | КВОК 12/24 В-37.14.570 | Медно-алюминиевый внутрипольный конвектор Гольфстрим-В с решеткой из алюминия окрашенного. Высота = 140 мм, длина=5700 мм, глубина=372 мм. | 50 | 120 | ОАО «ФИРМА ИЗОТЕРМ» тел.+7(812)322-88-82 | 0 | https://isoterm.ru/product/vnutripolnye-konvektory/golfstrim12-24v-otoplenie-okhlazhdenie-vlazhnye-pomeshcheniya/ | 135
Гольфстрим-В, КВОК 12/24 В-37.14.580 с решеткой из алюминия окрашенного | Гольфстрим-В | КВОК 12/24 В-37.14.580 | с решеткой из алюминия окрашенного | 140 | 372 | 5800 | 31673 | 27023 | 22397 | 76 | внутрипольный | КВОК 12/24 В-37.14.580 | Медно-алюминиевый внутрипольный конвектор Гольфстрим-В с решеткой из алюминия окрашенного. Высота = 140 мм, длина=5800 мм, глубина=372 мм. | 50 | 120 | ОАО «ФИРМА ИЗОТЕРМ» тел.+7(812)322-88-82 | 0 | https://isoterm.ru/product/vnutripolnye-konvektory/golfstrim12-24v-otoplenie-okhlazhdenie-vlazhnye-pomeshcheniya/ | 135
Гольфстрим-В, КВОК 12/24 В-37.14.590 с решеткой из алюминия окрашенного | Гольфстрим-В | КВОК 12/24 В-37.14.590 | с решеткой из алюминия окрашенного | 140 | 372 | 5900 | 31713 | 27057 | 22425 | 76 | внутрипольный | КВОК 12/24 В-37.14.590 | Медно-алюминиевый внутрипольный конвектор Гольфстрим-В с решеткой из алюминия окрашенного. Высота = 140 мм, длина=5900 мм, глубина=372 мм. | 50 | 120 | ОАО «ФИРМА ИЗОТЕРМ» тел.+7(812)322-88-82 | 0 | https://isoterm.ru/product/vnutripolnye-konvektory/golfstrim12-24v-otoplenie-okhlazhdenie-vlazhnye-pomeshcheniya/ | 135
Гольфстрим-В, КВОК 12/24 В-37.14.600 с решеткой из алюминия окрашенного | Гольфстрим-В | КВОК 12/24 В-37.14.600 | с решеткой из алюминия окрашенного | 140 | 372 | 6000 | 31752 | 27091 | 22453 | 76 | внутрипольный | КВОК 12/24 В-37.14.600 | Медно-алюминиевый внутрипольный конвектор Гольфстрим-В с решеткой из алюминия окрашенного. Высота = 140 мм, длина=6000 мм, глубина=372 мм. | 50 | 120 | ОАО «ФИРМА ИЗОТЕРМ» тел.+7(812)322-88-82 | 0 | https://isoterm.ru/product/vnutripolnye-konvektory/golfstrim12-24v-otoplenie-okhlazhdenie-vlazhnye-pomeshcheniya/ | 135