## Коралл
Медно-алюминиевые конвекторы серии "Коралл"
Описание: Конвектор Коралл - медно-алюминиевый конвектор настенного и напольного исполнения. Конвектор Коралл это компактный, легкий и надежный конвектор отопления. Конвектор предназначен для установки в жилых и офисных помещениях. Прибор по желанию заказчика может комплектоваться тремя видами решеток: алюминиевой, стальной продольной и стальной просечной.
www.isoterm.ru
"Qну" при ΔT = 70 - мощность конвектора, расчитывается при температуре 95/85 С (прямая/обратка) и комнатной температуре 20 С, | [21 empty] | sale@isoterm.ru
"Qну" при ΔT = 60 - мощность конвектора, расчитывается при температуре 90/70 С и комнатной температуре 20 С,
"Qну" при ΔT = 50 - мощность конвектора, расчитывается при температуре 75/65 С и комнатной температуре 20 С,
расход теплоносителя 0,1 кг/с (360кг/час)
"Н" - высота кожуха конвектора | [6 empty] | "L" - длина конвектора | [5 empty] | "В" - глубина конвектора
В = 139 мм, Н = 80 мм | [10 empty] | В = 134 мм, Н = 150 мм (вместе с ножками) | [10 empty] | Ширина 184мм, высота 150мм
Типоразмер | L, мм. | Qну, (ΔT = 70) КВт. | Qну, (ΔT = 60) КВт. | Qну, (ΔT = 50) КВт. | настенный | [5 empty] | Типоразмер | L, мм. | Qну, (ΔT = 70) КВт. | Qну, (ΔT = 60) КВт. | Qну, (ΔT = 50) КВт. | напольный | [5 empty] | Тип | Длина, мм | Qну, (ΔT = 70) КВт. | Qну, (ΔT = 60) КВт. | Qну, (ΔT = 50) КВт. | напольный
[5 empty] | НКН |  |  | НКНН | [7 empty] | НКО |  |  | НКОН | [7 empty] | НКО 1,5 |  |  | НКОН 1,5
[5 empty] | боковое |  |  | донное | [7 empty] | боковое |  |  | донное | [7 empty] | боковое |  |  | донное
[5 empty] | с алюминиевой решеткой | со стальной наборной решеткой | с просечной решеткой | с алюминиевой решеткой | со стальной наборной решеткой | с просечной решеткой | [5 empty] | с алюминиевой решеткой | со стальной наборной решеткой | с просечной решеткой | с алюминиевой решеткой | со стальной наборной решеткой | с просечной решеткой | [5 empty] | с алюминиевой решеткой | со стальной наборной решеткой | с просечной решеткой | с алюминиевой решеткой | со стальной наборной решеткой | с просечной решеткой
05-08.050 | 500 | 0.25466 | 0.2078 | 0.16324 | 8423.2475 | 6976.0914 | 6163.5088 | 8857.8382 | 7390.928 | 6578.3454 | 05-08.050 | 500 | 0.25975 | 0.21196 | 0.1665 | 8257.224 | 6817.6145 | 6005.0319 | 8691.8148 | 7232.4511 | 6419.8685 | 05-08.050 | 500 | 0.38696 | 0.31576 | 0.24804 | 11722.426 | 9059.752 | 7886.4635 | 12126.5954 | 9445.5501 | 8272.2616
05-08.060 | 600 | 0.34561 | 0.28202 | 0.22154 | 8935.9669 | 7408.0187 | 6541.0567 | 9370.5576 | 7822.8553 | 6955.8934 | 05-08.060 | 600 | 0.35252 | 0.28766 | 0.22597 | 8769.9435 | 7251.0954 | 6382.5798 | 9204.5342 | 7665.9321 | 6797.4164 | 05-08.060 | 600 | 0.52516 | 0.42853 | 0.33663 | 12550.4434 | 9707.0836 | 8467.328 | 12954.6128 | 10092.8816 | 8853.1261
05-08.070 | 700 | 0.43656 | 0.35623 | 0.27983 | 10015.1192 | 8048.1411 | 6966.7692 | 10449.7099 | 8462.9777 | 7381.6058 | 05-08.070 | 700 | 0.44529 | 0.36336 | 0.28543 | 9849.0957 | 7891.2179 | 6809.846 | 10283.6865 | 8306.0545 | 7224.6826 | 05-08.070 | 700 | 0.66336 | 0.5413 | 0.42521 | 14082.3514 | 10647.7372 | 9113.2147 | 14486.5207 | 11033.5353 | 9499.0127
05-08.080 | 800 | 0.52751 | 0.43045 | 0.33813 | 10527.8386 | 8478.5146 | 7352.0856 | 10962.4293 | 8893.3512 | 7766.9222 | 05-08.080 | 800 | 0.53806 | 0.43906 | 0.3449 | 10361.8152 | 8321.5914 | 7193.6087 | 10796.4059 | 8736.428 | 7608.4453 | 05-08.080 | 800 | 0.80156 | 0.65407 | 0.5138 | 14904.3138 | 11284.9542 | 9694.0791 | 15308.4832 | 11670.7523 | 10079.8772
05-08.090 | 900 | 0.61846 | 0.50466 | 0.39643 | 11652.5659 | 9160.5868 | 7816.6405 | 12087.1567 | 9575.4234 | 8231.4771 | 05-08.090 | 900 | 0.63083 | 0.51476 | 0.40436 | 11486.5425 | 9003.6636 | 7658.1636 | 11921.1332 | 9418.5002 | 8073.0002 | 05-08.090 | 900 | 0.93976 | 0.76684 | 0.60239 | 16528.5601 | 12309.4142 | 10422.3271 | 16932.7295 | 12695.2123 | 10808.1252
05-08.100 | 1000 | 0.70941 | 0.57888 | 0.45473 | 12173.4237 | 9606.4973 | 8209.7254 | 12608.0145 | 10021.334 | 8624.562 | 05-08.100 | 1000 | 0.7236 | 0.59046 | 0.46383 | 12009.028 | 9448.0204 | 8051.2485 | 12443.6187 | 9862.857 | 8466.0851 | 05-08.100 | 1000 | 1.078 | 0.87961 | 0.69097 | 17335.3851 | 12943.7414 | 10987.2973 | 17739.5545 | 13329.5394 | 11373.0954
05-08.110 | 1100 | 0.80036 | 0.65309 | 0.51303 | 13690.4221 | 10661.4564 | 9048.7208 | 14125.0129 | 11076.293 | 9463.5574 | 05-08.110 | 1100 | 0.81637 | 0.66616 | 0.52329 | 13469.0576 | 10448.6001 | 8835.8645 | 13903.6483 | 10863.4367 | 9250.7011 | 05-08.110 | 1100 | 1.2162 | 0.99239 | 0.77956 | 19310.8198 | 14303.4266 | 12063.775 | 19714.9892 | 14689.2247 | 12449.5731
05-08.120 | 1200 | 0.89131 | 0.72731 | 0.57133 | 14225.9291 | 11121.3501 | 9455.7889 | 14660.5198 | 11536.1868 | 9870.6255 | 05-08.120 | 1200 | 0.90914 | 0.74186 | 0.58276 | 14002.9368 | 10908.4939 | 9242.9327 | 14437.5276 | 11323.3305 | 9657.7693 | 05-08.120 | 1200 | 1.3544 | 1.1052 | 0.86814 | 20202.4144 | 15014.3354 | 12711.1066 | 20606.5838 | 15400.1335 | 13096.9047
05-08.130 | 1300 | 0.98226 | 0.80152 | 0.62963 | 15275.7831 | 11730.3987 | 9848.8738 | 15710.3738 | 12145.2353 | 10263.7104 | 05-08.130 | 1300 | 1.0019 | 0.81755 | 0.64222 | 15052.7909 | 11519.0961 | 9637.5712 | 15487.3816 | 11933.9327 | 10052.4079 | 05-08.130 | 1300 | 1.4926 | 1.2179 | 0.95673 | 21641.984 | 15862.5132 | 13263.0724 | 22046.1534 | 16248.3112 | 13648.8704
05-08.140 | 1400 | 1.0732 | 0.87574 | 0.68793 | 15923.6 | 12291.2826 | 10364.7006 | 16358.1908 | 12706.1192 | 10779.5372 | 05-08.140 | 1400 | 1.0947 | 0.89325 | 0.70169 | 15700.6078 | 12079.9801 | 10151.8443 | 16135.1985 | 12494.8167 | 10566.681 | 05-08.140 | 1400 | 1.6308 | 1.3307 | 1.0453 | 22712.2003 | 16738.1447 | 14080.9064 | 23116.3697 | 17123.9427 | 14466.7045
05-08.150 | 1500 | 1.1642 | 0.94995 | 0.74623 | 17040.189 | 12998.2139 | 10823.0407 | 17474.7797 | 13413.0505 | 11237.8773 | 05-08.150 | 1500 | 1.1874 | 0.96895 | 0.76115 | 16818.8244 | 12786.9114 | 10611.7381 | 17253.4151 | 13201.748 | 11026.5747 | 05-08.150 | 1500 | 1.769 | 1.4435 | 1.1339 | 24315.2542 | 17772.7192 | 14791.8152 | 24719.4236 | 18158.5173 | 15177.6132
05-08.160 | 1600 | 1.2551 | 1.0242 | 0.80453 | 17829.6141 | 13692.7157 | 11474.039 | 18264.2048 | 14107.5523 | 11888.8756 | 05-08.160 | 1600 | 1.2802 | 1.0447 | 0.82062 | 17606.6218 | 13481.4131 | 11261.1827 | 18041.2126 | 13896.2497 | 11676.0193 | 05-08.160 | 1600 | 1.9072 | 1.5562 | 1.2225 | 25396.0667 | 18658.4653 | 15619.7638 | 25800.2361 | 19044.2634 | 16005.5619
05-08.170 | 1700 | 1.3461 | 1.0984 | 0.86282 | 19009.6826 | 14447.8115 | 11994.5268 | 19444.2733 | 14862.6482 | 12409.3635 | 05-08.170 | 1700 | 1.373 | 1.1204 | 0.88008 | 18788.318 | 14234.9553 | 11781.6706 | 19222.9087 | 14649.7919 | 12196.5072 | 05-08.170 | 1700 | 2.0454 | 1.669 | 1.3111 | 27106.5963 | 19798.5202 | 16433.2631 | 27510.7657 | 20184.3183 | 16819.0611
05-08.180 | 1800 | 1.437 | 1.1726 | 0.92112 | 19545.1895 | 14899.9368 | 12403.1487 | 19979.7802 | 15314.7735 | 12817.9853 | 05-08.180 | 1800 | 1.4658 | 1.1961 | 0.93955 | 19323.8249 | 14688.6343 | 12191.8461 | 19758.4157 | 15103.4709 | 12606.6827 | 05-08.180 | 1800 | 2.1836 | 1.7818 | 1.3997 | 27948.2375 | 20455.9664 | 17032.9117 | 28352.4069 | 20841.7644 | 17418.7098
05-08.190 | 1900 | 1.528 | 1.2468 | 0.97942 | 21001.9637 | 15900.5165 | 13187.7647 | 21436.5544 | 16315.3532 | 13602.6014 | 05-08.190 | 1900 | 1.5585 | 1.2718 | 0.99901 | 20723.6303 | 15634.8347 | 12922.0829 | 21158.2211 | 16049.6713 | 13336.9195 | 05-08.190 | 1900 | 2.3218 | 1.8946 | 1.4882 | 29849.4987 | 21747.7396 | 18041.4774 | 30253.6681 | 22133.5377 | 18427.2755
05-08.200 | 2000 | 1.6189 | 1.321 | 1.0377 | 21537.4706 | 16352.6418 | 13597.9403 | 21972.0614 | 16767.4785 | 14012.7769 | 05-08.200 | 2000 | 1.6513 | 1.3475 | 1.0585 | 21259.1373 | 16086.96 | 13332.2584 | 21693.728 | 16501.7966 | 13747.095 | 05-08.200 | 2000 | 2.46 | 2.0073 | 1.5768 | 30692.6536 | 22408.0756 | 18644.016 | 31096.823 | 22793.8737 | 19029.814
05-08.210 | 2100 | 1.7099 | 1.3952 | 1.096 | 22748.4651 | 17188.5299 | 14149.5021 | 23183.0558 | 17603.3665 | 14564.3387 | 05-08.210 | 2100 | 1.7441 | 1.4232 | 1.1179 | 22470.1317 | 16922.848 | 13883.8202 | 22904.7224 | 17337.6846 | 14298.6568 | 05-08.210 | 2100 | 2.5982 | 2.1201 | 1.6654 | 32456.1642 | 23629.047 | 19508.088 | 32860.3336 | 24014.845 | 19893.8861
05-08.220 | 2200 | 1.8008 | 1.4695 | 1.1543 | 23287.2274 | 17646.8699 | 14564.3387 | 23721.8181 | 18061.7065 | 14979.1753 | 05-08.220 | 2200 | 1.8368 | 1.4989 | 1.1774 | 23008.894 | 17381.1881 | 14298.6568 | 23443.4847 | 17796.0247 | 14713.4934 | 05-08.220 | 2200 | 2.7364 | 2.2329 | 1.754 | 33288.7229 | 24280.7133 | 20101.9569 | 33692.8922 | 24666.5114 | 20487.755
05-08.230 | 2300 | 1.8918 | 1.5437 | 1.2126 | 24358.2413 | 18279.2239 | 14983.8364 | 24792.832 | 18694.0605 | 15398.673 | 05-08.230 | 2300 | 1.9296 | 1.5745 | 1.2369 | 24079.9079 | 18013.542 | 14718.1545 | 24514.4986 | 18428.3786 | 15132.9911 | 05-08.230 | 2300 | 2.8746 | 2.3456 | 1.8426 | 34791.8697 | 25192.4683 | 20720.3897 | 35196.0391 | 25578.2663 | 21106.1878
05-08.240 | 2400 | 1.9827 | 1.6179 | 1.2709 | 24906.7696 | 18745.3324 | 15407.9952 | 25341.3604 | 19160.169 | 15822.8318 | 05-08.240 | 2400 | 2.0224 | 1.6502 | 1.2963 | 24628.4362 | 18479.6506 | 15142.3133 | 25063.027 | 18894.4872 | 15557.1499 | 05-08.240 | 2400 | 3.0128 | 2.4584 | 1.9312 | 35644.107 | 25861.4739 | 21333.0428 | 36048.2764 | 26247.272 | 21718.8409
05-08.250 | 2500 | 2.0737 | 1.6921 | 1.3292 | 25990.805 | 19390.1159 | 15839.9224 | 26425.3957 | 19804.9525 | 16254.759 | 05-08.250 | 2500 | 2.1151 | 1.7259 | 1.3558 | 25712.4716 | 19124.4341 | 15574.2406 | 26147.0623 | 19539.2707 | 15989.0772 | 05-08.250 | 2500 | 3.151 | 2.5712 | 2.0198 | 37148.7676 | 26774.6738 | 21952.9206 | 37552.937 | 27160.4718 | 22338.7187
05-08.260 | 2600 | 2.1646 | 1.7663 | 1.3875 | 28022.1504 | 21271.6408 | 17682.6049 | 28456.7412 | 21686.4774 | 18097.4415 | 05-08.260 | 2600 | 2.2079 | 1.8016 | 1.4153 | 27686.8482 | 20953.1333 | 17362.5437 | 28121.439 | 21367.9699 | 17777.3803 | 05-08.260 | 2600 | 3.2892 | 2.684 | 2.1083 | 38703.3817 | 28117.0198 | 23250.4736 | 39107.551 | 28502.8179 | 23636.2717
05-08.270 | 2700 | 2.2556 | 1.8405 | 1.4458 | 29168.0376 | 21977.0184 | 18175.1263 | 29602.6284 | 22391.855 | 18589.9629 | 05-08.270 | 2700 | 2.3007 | 1.8773 | 1.4747 | 28832.7354 | 21656.9572 | 17855.0651 | 29267.3262 | 22071.7938 | 18269.9017 | 05-08.270 | 2700 | 3.4274 | 2.7967 | 2.1969 | 40285.2431 | 29085.1273 | 23925.259 | 40689.4125 | 29470.9253 | 24311.057
05-08.280 | 2800 | 2.3465 | 1.9148 | 1.5041 | 29781.6733 | 22505.2748 | 18664.5403 | 30216.264 | 22920.1114 | 19079.3769 | 05-08.280 | 2800 | 2.3934 | 1.953 | 1.5342 | 29446.371 | 22186.7673 | 18344.4791 | 29880.9618 | 22601.6039 | 18759.3157 | 05-08.280 | 2800 | 3.5656 | 2.9095 | 2.2855 | 41185.9202 | 29804.7057 | 24588.4848 | 41590.0896 | 30190.5037 | 24974.2829
05-08.290 | 2900 | 2.4375 | 1.989 | 1.5624 | 30605.2797 | 23070.8198 | 19105.7897 | 31041.4981 | 23485.6564 | 19520.6263 | 05-08.290 | 2900 | 2.4862 | 2.0287 | 1.5937 | 30271.6051 | 22750.7586 | 18785.7285 | 30706.1959 | 23167.1489 | 19202.1188 | 05-08.290 | 2900 | 3.7038 | 3.0223 | 2.3741 | 42465.0331 | 30684.672 | 25293.6138 | 42869.2025 | 31070.4701 | 25680.8568
05-08.300 | 3000 | 2.5284 | 2.0632 | 1.6207 | 31430.5138 | 23636.3649 | 19547.0391 | 31865.1045 | 24051.2015 | 19961.8758 | 05-08.300 | 3000 | 2.579 | 2.1044 | 1.6531 | 31095.2116 | 23316.3037 | 19226.9779 | 31529.8023 | 23731.1403 | 19641.8146 | 05-08.300 | 3000 | 3.842 | 3.135 | 2.4627 | 43744.1459 | 31564.6384 | 26000.1878 | 44148.3153 | 31950.4364 | 26385.9859
В = 239 мм, Н = 80 мм. | [10 empty] | В = 234 мм, Н = 150 мм (вместе с ножками) | [10 empty] | Ширина 184мм, высота 200мм
Типоразмер | L, мм. | Qну, (ΔT = 70) КВт. | Qну, (ΔT = 60) КВт. | Qну, (ΔT = 50) КВт. | настенный | [5 empty] | Типоразмер | L, мм. | Qну, (ΔT = 70) КВт. | Qну, (ΔT = 60) КВт. | Qну, (ΔT = 50) КВт. | напольный | [5 empty] | Тип | Длина, мм | Qну, (ΔT = 70) КВт. | Qну, (ΔT = 60) КВт. | Qну, (ΔT = 50) КВт. | напольный
[5 empty] | НКНД |  |  | НКНДН | [7 empty] | НКД |  |  | НКДН | [7 empty] | НКО 1,5 |  |  | НКОН 1,5
[5 empty] | боковое |  |  | донное | [7 empty] | боковое |  |  | донное | [7 empty] | боковое |  |  | донное
[5 empty] | с алюминиевой решеткой | со стальной наборной решеткой | с просечной решеткой | с алюминиевой решеткой | со стальной наборной решеткой | с просечной решеткой | [5 empty] | с алюминиевой решеткой | со стальной наборной решеткой | с просечной решеткой | с алюминиевой решеткой | со стальной наборной решеткой | с просечной решеткой | [5 empty] | с алюминиевой решеткой | со стальной наборной решеткой | с просечной решеткой | с алюминиевой решеткой | со стальной наборной решеткой | с просечной решеткой
05-08.050 | 500 | 0.5048 | 0.41192 | 0.32358 | 12045.8756 | 9382.6764 | 8217.1979 | 12045.8756 | 9382.6764 | 8217.1979 | 05-08.050 | 500 | 0.51489 | 0.42015 | 0.33005 | 12604.7591 | 9741.6688 | 8480.0683 | 13039.3499 | 10156.5054 | 8894.9049 | 05-10.050 | 500 | 0.45525 | 0.37148 | 0.29181 | 12084.9752 | 9339.9505 | 8130.3748 | 12501.6447 | 9737.6805 | 8528.1047
05-08.060 | 600 | 0.68508 | 0.55903 | 0.43914 | 12868.3814 | 10025.6991 | 8794.1959 | 12868.3814 | 10025.6991 | 8794.1959 | 05-08.060 | 600 | 0.69878 | 0.57021 | 0.44792 | 13495.1004 | 10437.7243 | 9104.6538 | 13929.6912 | 10852.5609 | 9519.4904 | 05-10.060 | 600 | 0.61783 | 0.50415 | 0.39603 | 12938.6015 | 10007.3026 | 8729.2042 | 13355.2709 | 10405.0326 | 9126.9341
05-08.070 | 700 | 0.86537 | 0.70614 | 0.5547 | 14390.0923 | 10960.0914 | 9435.7832 | 14390.0923 | 10960.0914 | 9435.7832 | 05-08.070 | 700 | 0.88268 | 0.72026 | 0.56579 | 15142.3133 | 11449.1798 | 9799.1555 | 15576.904 | 11864.0164 | 10213.9922 | 05-10.070 | 700 | 0.78042 | 0.63682 | 0.50025 | 14517.888 | 10977.0487 | 9395.0667 | 14934.5575 | 11374.7787 | 9792.7966
05-08.080 | 800 | 1.0457 | 0.85325 | 0.67026 | 15206.5834 | 11593.0668 | 10012.7812 | 15206.5834 | 11593.0668 | 10012.7812 | 05-08.080 | 800 | 1.0666 | 0.87032 | 0.68367 | 16026.1439 | 12134.3594 | 10423.741 | 16460.7346 | 12549.196 | 10838.5776 | 05-10.080 | 800 | 0.94301 | 0.7695 | 0.60447 | 15365.272 | 11633.9735 | 9993.896 | 15781.9415 | 12031.7034 | 10391.626
05-08.090 | 900 | 1.2259 | 1.0004 | 0.78583 | 16820.018 | 12610.7076 | 10736.1817 | 16820.018 | 12610.7076 | 10736.1817 | 05-08.090 | 900 | 1.2505 | 1.0204 | 0.80154 | 17772.6453 | 13235.9293 | 11206.8034 | 18207.236 | 13650.7659 | 11621.64 | 05-10.090 | 900 | 1.1056 | 0.90217 | 0.70869 | 17039.7527 | 12690.1178 | 10744.6672 | 17456.4221 | 13087.8477 | 11142.3971
05-08.100 | 1000 | 1.4062 | 1.1475 | 0.90139 | 17621.4725 | 13240.8123 | 11297.3912 | 17621.4725 | 13240.8123 | 11297.3912 | 05-08.100 | 1000 | 1.4343 | 1.1704 | 0.91942 | 18640.1991 | 13918.0015 | 11814.2982 | 19074.7898 | 14332.8381 | 12229.1348 | 05-10.100 | 1000 | 1.2682 | 1.0348 | 0.81291 | 17871.5311 | 13344.0633 | 11327.1106 | 18288.2005 | 13741.7932 | 11724.8406
05-08.110 | 1100 | 1.5865 | 1.2946 | 1.017 | 19583.7578 | 14591.447 | 12366.7034 | 19583.7578 | 14591.447 | 12366.7034 | 05-08.110 | 1100 | 1.6182 | 1.3205 | 1.0373 | 20764.3223 | 15380.0287 | 12971.8011 | 21198.9131 | 15794.8653 | 13386.6377 | 05-10.110 | 1100 | 1.4308 | 1.1675 | 0.91713 | 19908.0616 | 14745.8007 | 12436.8815 | 20324.7311 | 15143.5306 | 12834.6114
05-08.120 | 1200 | 1.7668 | 1.4417 | 1.1325 | 20469.4176 | 15297.6236 | 13009.7261 | 20469.4176 | 15297.6236 | 13009.7261 | 05-08.120 | 1200 | 1.8021 | 1.4705 | 1.1552 | 21723.0262 | 16144.4467 | 13667.8566 | 22157.617 | 16559.2833 | 14082.6932 | 05-10.120 | 1200 | 1.5934 | 1.3002 | 1.0213 | 20827.2313 | 15478.6963 | 13104.2336 | 21243.9008 | 15876.4263 | 13501.9636
05-08.130 | 1300 | 1.9471 | 1.5888 | 1.2481 | 21899.4048 | 16140.1555 | 13558.0177 | 21899.4048 | 16140.1555 | 13558.0177 | 05-08.130 | 1300 | 1.986 | 1.6206 | 1.273 | 23270.9506 | 17056.4658 | 14261.3681 | 23705.5413 | 17471.3024 | 14676.2047 | 05-10.130 | 1300 | 1.756 | 1.4329 | 1.1256 | 22311.3237 | 16353.1063 | 13673.2705 | 22727.9932 | 16750.8363 | 14071.0004
05-08.140 | 1400 | 2.1274 | 1.7359 | 1.3636 | 22962.4973 | 17009.9585 | 14370.4079 | 22962.4973 | 17009.9585 | 14370.4079 | 05-08.140 | 1400 | 2.1699 | 1.7706 | 1.3909 | 24421.7208 | 17998.005 | 15140.7596 | 24856.3115 | 18412.8417 | 15555.5962 | 05-10.140 | 1400 | 1.9185 | 1.5655 | 1.2298 | 23414.6395 | 17255.8193 | 14516.3984 | 23831.309 | 17653.5492 | 14914.1283
05-08.150 | 1500 | 2.3076 | 1.883 | 1.4792 | 24554.8806 | 18037.6465 | 15076.5846 | 24554.8806 | 18037.6465 | 15076.5846 | 05-08.150 | 1500 | 2.3538 | 1.9207 | 1.5088 | 26145.4346 | 19110.4508 | 15905.1776 | 26580.0254 | 19525.2874 | 16320.0142 | 05-10.150 | 1500 | 2.0811 | 1.6982 | 1.334 | 25067.2724 | 18322.391 | 15249.294 | 25483.9418 | 18720.1209 | 15647.024
05-08.160 | 1600 | 2.4879 | 2.0302 | 1.5948 | 25628.4988 | 18917.4967 | 15899.022 | 25628.4988 | 18917.4967 | 15899.022 | 05-08.160 | 1600 | 2.5377 | 2.0708 | 1.6267 | 27307.5986 | 20062.8659 | 16795.445 | 27742.1894 | 20477.7026 | 17210.2816 | 05-10.160 | 1600 | 2.2437 | 1.8309 | 1.4382 | 26181.5121 | 19235.5313 | 16102.8493 | 26598.1816 | 19633.2612 | 16500.5792
05-08.170 | 1700 | 2.6682 | 2.1773 | 1.7103 | 27327.6424 | 20049.9629 | 16707.1063 | 27327.6424 | 20049.9629 | 16707.1063 | 05-08.170 | 1700 | 2.7216 | 2.2208 | 1.7445 | 29146.8778 | 21288.7314 | 17670.1754 | 29581.4685 | 21703.5681 | 18085.012 | 05-10.170 | 1700 | 2.4063 | 1.9635 | 1.5424 | 27944.9447 | 20410.8456 | 16941.5083 | 28361.6142 | 20808.5756 | 17339.2383
05-08.180 | 1800 | 2.8485 | 2.3244 | 1.8259 | 28163.6812 | 20703.0328 | 17302.7634 | 28163.6812 | 20703.0328 | 17302.7634 | 05-08.180 | 1800 | 2.9055 | 2.3709 | 1.8624 | 30051.8682 | 21995.6628 | 18314.9589 | 30486.459 | 22410.4994 | 18729.7955 | 05-10.180 | 1800 | 2.5689 | 2.0962 | 1.6467 | 28812.6159 | 21088.6251 | 17559.7028 | 29229.2854 | 21486.3551 | 17957.4328
05-08.190 | 1900 | 3.0288 | 2.4715 | 1.9415 | 30052.2868 | 21986.2074 | 18304.6157 | 30052.2868 | 21986.2074 | 18304.6157 | 05-08.190 | 1900 | 3.0894 | 2.5209 | 1.9803 | 32096.2352 | 23384.6663 | 19399.4381 | 32530.8259 | 23799.5029 | 19814.2747 | 05-10.190 | 1900 | 2.7315 | 2.2289 | 1.7509 | 30772.6791 | 22420.3501 | 18599.4613 | 31189.3485 | 22818.0801 | 18997.1912
05-08.200 | 2000 | 3.2091 | 2.6186 | 2.057 | 30889.8293 | 22642.1479 | 18903.1435 | 30889.8293 | 22642.1479 | 18903.1435 | 05-08.200 | 2000 | 3.2733 | 2.671 | 2.0982 | 33002.8533 | 24094.705 | 20047.329 | 33437.444 | 24509.5416 | 20462.1656 | 05-10.200 | 2000 | 2.8941 | 2.3616 | 1.8551 | 31641.9109 | 23101.1089 | 19220.635 | 32058.5804 | 23498.8388 | 19618.365
05-08.210 | 2100 | 3.3894 | 2.7657 | 2.1726 | 32641.6012 | 23854.992 | 19761.4639 | 32641.6012 | 23854.992 | 19761.4639 | 05-08.210 | 2100 | 3.4571 | 2.821 | 2.216 | 34899.1013 | 25407.5774 | 20976.4387 | 35333.692 | 25822.414 | 21391.2753 | 05-10.210 | 2100 | 3.0567 | 2.4942 | 1.9593 | 33459.9631 | 24359.8422 | 20111.4309 | 33876.6326 | 24757.5722 | 20509.1609
05-08.220 | 2200 | 3.5696 | 2.9128 | 2.2881 | 33468.618 | 24502.3206 | 20351.3797 | 33468.618 | 24502.3206 | 20351.3797 | 05-08.220 | 2200 | 3.641 | 2.9711 | 2.3339 | 35794.3257 | 26108.2939 | 21615.0074 | 36228.9164 | 26523.1305 | 22029.8441 | 05-10.220 | 2200 | 3.2192 | 2.6269 | 2.0635 | 34318.271 | 25031.6632 | 20723.6669 | 34734.9405 | 25429.3932 | 21121.3969
05-08.230 | 2300 | 3.7499 | 3.0599 | 2.4037 | 34961.7592 | 25408.0065 | 20965.696 | 34961.7592 | 25408.0065 | 20965.696 | 05-08.230 | 2300 | 3.8249 | 3.1211 | 2.4518 | 37410.6126 | 27088.6756 | 22279.989 | 37845.2033 | 27503.5122 | 22694.8256 | 05-10.230 | 2300 | 3.3818 | 2.7596 | 2.1678 | 35867.9069 | 25971.6168 | 21361.2265 | 36284.5764 | 26369.3467 | 21758.9565
05-08.240 | 2400 | 3.9302 | 3.2071 | 2.5193 | 35808.3237 | 26072.5589 | 21574.271 | 35808.3237 | 26072.5589 | 21574.271 | 05-08.240 | 2400 | 4.0088 | 3.2712 | 2.5697 | 38326.9968 | 27808.0365 | 22938.7557 | 38761.5875 | 28222.8731 | 23353.5924 | 05-10.240 | 2400 | 3.5444 | 2.8922 | 2.272 | 36746.5021 | 26661.3133 | 21992.8277 | 37163.1715 | 27059.0432 | 22390.5576
05-08.250 | 2500 | 4.1105 | 3.3542 | 2.6348 | 37302.9686 | 26979.6802 | 22190.0226 | 37302.9686 | 26979.6802 | 22190.0226 | 05-08.250 | 2500 | 4.1927 | 3.4212 | 2.6875 | 39944.9114 | 28789.9718 | 23605.291 | 40379.5021 | 29204.8084 | 24020.1276 | 05-10.250 | 2500 | 3.707 | 3.0249 | 2.3762 | 38297.6985 | 27602.7565 | 22631.8769 | 38714.368 | 28000.4864 | 23029.6069
05-08.260 | 2600 | 4.2908 | 3.5013 | 2.7504 | 38847.2345 | 28313.091 | 23478.9386 | 38847.2345 | 28313.091 | 23478.9386 | 05-08.260 | 2600 | 4.3766 | 3.5713 | 2.8054 | 41616.5394 | 30233.3546 | 25000.5092 | 42051.1302 | 30648.1913 | 25415.3459 | 05-10.260 | 2600 | 3.8696 | 3.1576 | 2.4804 | 39900.3935 | 28986.6184 | 23969.5604 | 40317.0629 | 29384.3483 | 24367.2904
05-08.270 | 2700 | 4.4711 | 3.6484 | 2.866 | 40418.5664 | 29274.7543 | 24149.2323 | 40418.5664 | 29274.7543 | 24149.2323 | 05-08.270 | 2700 | 4.5605 | 3.7214 | 2.9233 | 43317.4657 | 31274.3304 | 25726.0849 | 43752.0565 | 31689.167 | 26140.9215 | 05-10.270 | 2700 | 4.0322 | 3.2903 | 2.5846 | 41531.1785 | 29984.6673 | 24665.2154 | 41947.8479 | 30382.3973 | 25062.9454
05-08.280 | 2800 | 4.6514 | 3.7955 | 2.9815 | 41313.2483 | 29989.5429 | 24808.0434 | 41313.2483 | 29989.5429 | 24808.0434 | 05-08.280 | 2800 | 4.7444 | 3.8714 | 3.0411 | 44285.9357 | 32048.0706 | 26439.231 | 44720.5265 | 32462.9072 | 26854.0676 | 05-10.280 | 2800 | 4.1948 | 3.4229 | 2.6888 | 42459.7116 | 30726.5007 | 25348.9534 | 42876.381 | 31124.2306 | 25746.6834
05-08.290 | 2900 | 4.8316 | 3.9426 | 3.0971 | 42583.8468 | 30863.6518 | 25509.9141 | 42583.8468 | 30863.6518 | 25509.9141 | 05-08.290 | 2900 | 4.9283 | 4.0215 | 3.159 | 45661.3259 | 32994.271 | 27197.4342 | 46095.9166 | 33409.1076 | 27613.8246 | 05-10.290 | 2900 | 4.3574 | 3.5556 | 2.7931 | 43778.3846 | 31633.6825 | 26075.8906 | 44195.0541 | 32031.4124 | 26475.1101
05-08.300 | 3000 | 5.0119 | 4.0897 | 3.2126 | 43854.4453 | 31737.7607 | 26210.3495 | 43854.4453 | 31737.7607 | 26210.3495 | 05-08.300 | 3000 | 5.1122 | 4.1715 | 3.2769 | 47036.7161 | 33940.4714 | 27957.1912 | 47471.3068 | 34355.308 | 28372.0278 | 05-10.300 | 3000 | 4.5199 | 3.6883 | 2.8973 | 45097.0577 | 32540.8643 | 26804.3173 | 45513.7271 | 32938.5942 | 27202.0473
В = 139 мм, Н = 100 мм | [10 empty] | В = 134 мм, Н = 200 мм (вместе с ножками) | [10 empty] | Ширина 184мм, высота 250мм
Типоразмер | L, мм. | Qну, (ΔT = 70) КВт. | Qну, (ΔT = 60) КВт. | Qну, (ΔT = 50) КВт. | настенный | [5 empty] | Типоразмер | L, мм. | Qну, (ΔT = 70) КВт. | Qну, (ΔT = 60) КВт. | Qну, (ΔT = 50) КВт. | напольный | [5 empty] | Тип | Длина, мм | Qну, (ΔT = 70) КВт. | Qну, (ΔT = 60) КВт. | Qну, (ΔT = 50) КВт. | напольный
[5 empty] | НКН |  |  | НКНН | [7 empty] | НКО |  |  | НКОН | [7 empty] | НКО 1,5 |  |  | НКОН 1,5
[5 empty] | боковое |  |  | донное | [7 empty] | боковое |  |  | донное | [7 empty] | боковое |  |  | донное
[5 empty] | с алюминиевой решеткой | со стальной наборной решеткой | с просечной решеткой | с алюминиевой решеткой | со стальной наборной решеткой | с просечной решеткой | [5 empty] | с алюминиевой решеткой | со стальной наборной решеткой | с просечной решеткой | с алюминиевой решеткой | со стальной наборной решеткой | с просечной решеткой | [5 empty] | с алюминиевой решеткой | со стальной наборной решеткой | с просечной решеткой | с алюминиевой решеткой | со стальной наборной решеткой | с просечной решеткой
05-10.050 | 500 | 0.2996 | 0.24447 | 0.19204 | 8683.7603 | 7191.8468 | 6354.1328 | 9131.792 | 7619.5134 | 6781.7994 | 05-10.050 | 500 | 0.30559 | 0.24936 | 0.19588 | 8512.6021 | 7028.4685 | 6190.7545 | 8960.6338 | 7456.1351 | 6618.4211 | 10-15.50 | 500 | 0.54778 | 0.4448 | 0.34784 | 15231.0638 | 12344.5247 | 11134.949 | 15572.8264 | 12669.263 | 11459.6873
05-10.060 | 600 | 0.4066 | 0.33179 | 0.26063 | 9212.337 | 7637.1326 | 6743.3575 | 9660.3687 | 8064.7992 | 7171.0241 | 05-10.060 | 600 | 0.41473 | 0.33842 | 0.26584 | 9041.1788 | 7475.3561 | 6579.9792 | 9489.2105 | 7903.0227 | 7007.6458 | 10-15.60 | 600 | 0.74342 | 0.60365 | 0.47207 | 15959.8453 | 12891.2172 | 11613.1187 | 16301.6079 | 13217.4451 | 11939.3466
05-10.070 | 700 | 0.5136 | 0.4191 | 0.32922 | 10324.8651 | 8297.0526 | 7182.2363 | 10772.8968 | 8724.7193 | 7609.9029 | 05-10.070 | 700 | 0.52387 | 0.42748 | 0.3358 | 10153.707 | 8135.2761 | 7020.4598 | 10601.7386 | 8562.9428 | 7448.1264 | 10-15.70 | 700 | 0.93905 | 0.76251 | 0.5963 | 17818.472 | 14127.6062 | 12545.6241 | 18158.6741 | 14452.3445 | 12870.3624
05-10.080 | 800 | 0.6206 | 0.50641 | 0.3978 | 10853.4418 | 8740.7367 | 7579.4697 | 11301.4735 | 9168.4033 | 8007.1363 | 05-10.080 | 800 | 0.63301 | 0.51654 | 0.40576 | 10682.2837 | 8578.9602 | 7416.0915 | 11130.3154 | 9006.6268 | 7843.7581 | 10-15.80 | 800 | 1.1347 | 0.92137 | 0.72053 | 19112.1761 | 15210.5638 | 13568.9967 | 19453.9387 | 15536.7917 | 13895.2246
05-10.090 | 900 | 0.7276 | 0.59372 | 0.46639 | 12012.9546 | 9443.9039 | 8058.3923 | 12460.9863 | 9871.5706 | 8486.0589 | 05-10.090 | 900 | 0.74215 | 0.6056 | 0.47572 | 11841.7964 | 9282.1274 | 7895.014 | 12289.8281 | 9709.794 | 8322.6806 | 10-15.90 | 900 | 1.3303 | 1.0802 | 0.84476 | 21005.1352 | 16475.2556 | 14529.805 | 21346.8978 | 16799.9939 | 14854.5433
05-10.100 | 1000 | 0.8346 | 0.68103 | 0.53498 | 12549.9214 | 9903.6055 | 8463.6344 | 12997.9531 | 10331.2721 | 8891.301 | 05-10.100 | 1000 | 0.85129 | 0.69465 | 0.54568 | 12380.4412 | 9740.2272 | 8300.2561 | 12828.4729 | 10167.8939 | 8727.9228 | 10-15.100 | 1000 | 1.526 | 1.2391 | 0.96899 | 22355.0194 | 17623.7567 | 15606.8041 | 22695.2215 | 17948.495 | 15931.5424
05-10.110 | 1100 | 0.9416 | 0.76835 | 0.60357 | 14113.8372 | 10991.1921 | 9328.5781 | 14561.8689 | 11418.8587 | 9756.2447 | 05-10.110 | 1100 | 0.96043 | 0.78371 | 0.61564 | 13885.6263 | 10771.7527 | 9109.1387 | 14333.658 | 11199.4193 | 9536.8053 | 10-15.110 | 1100 | 1.7216 | 1.3979 | 1.0932 | 24578.8172 | 19204.2491 | 16895.3299 | 24920.5798 | 19528.9874 | 17221.5579
05-10.120 | 1200 | 1.0486 | 0.85566 | 0.67215 | 14665.9063 | 11465.3094 | 9748.236 | 15113.9379 | 11892.976 | 10175.9026 | 05-10.120 | 1200 | 1.0696 | 0.87277 | 0.6856 | 14436.0173 | 11245.87 | 9528.7966 | 14884.049 | 11673.5366 | 9956.4632 | 10-15.120 | 1200 | 1.9172 | 1.5568 | 1.2174 | 26034.8195 | 20449.5759 | 18073.6235 | 26375.0215 | 20774.3142 | 18399.8515
05-10.130 | 1300 | 1.1556 | 0.94297 | 0.74074 | 15748.23 | 12093.1945 | 10153.4781 | 16196.2617 | 12520.8611 | 10581.1447 | 05-10.130 | 1300 | 1.1787 | 0.96183 | 0.75555 | 15518.3411 | 11875.3568 | 9935.6405 | 15966.3728 | 12303.0234 | 10363.3071 | 10-15.130 | 1300 | 2.1129 | 1.7156 | 1.3417 | 27927.7785 | 21714.2677 | 19035.9215 | 28269.5411 | 22040.4957 | 19360.6598
05-10.140 | 1400 | 1.2626 | 1.0303 | 0.80933 | 16416.0825 | 12671.4254 | 10685.2583 | 16864.1142 | 13099.092 | 11112.925 | 05-10.140 | 1400 | 1.2879 | 1.0509 | 0.82551 | 16186.1936 | 12453.5877 | 10465.8189 | 16634.2253 | 12881.2543 | 10893.4855 | 10-15.140 | 1400 | 2.3085 | 1.8745 | 1.4659 | 29180.9081 | 22759.9847 | 20020.5638 | 29521.1101 | 23084.723 | 20346.7917
05-10.150 | 1500 | 1.3696 | 1.1176 | 0.87791 | 17567.2051 | 13400.2205 | 11157.7739 | 18015.2368 | 13827.8872 | 11585.4405 | 05-10.150 | 1500 | 1.397 | 1.1399 | 0.89547 | 17338.9942 | 13182.3829 | 10939.9362 | 17787.0259 | 13610.0495 | 11367.6028 | 10-15.150 | 1500 | 2.5041 | 2.0334 | 1.5901 | 31334.4806 | 24303.2365 | 21230.1395 | 31674.6827 | 24629.4644 | 21556.3675
05-10.160 | 1600 | 1.4766 | 1.2049 | 0.9465 | 18381.0454 | 14116.2017 | 11828.9061 | 18829.0771 | 14543.8683 | 12256.5728 | 05-10.160 | 1600 | 1.5061 | 1.229 | 0.96543 | 18151.1565 | 13898.3641 | 11609.4667 | 18599.1882 | 14326.0307 | 12037.1333 | 10-15.160 | 1600 | 2.6998 | 2.1922 | 1.7144 | 32657.8353 | 25417.4762 | 22284.7942 | 32998.0374 | 25742.2145 | 22611.0222
05-10.170 | 1700 | 1.5836 | 1.2922 | 1.0151 | 19597.6109 | 14894.6511 | 12365.4916 | 20045.6426 | 15322.3177 | 12793.1582 | 05-10.170 | 1700 | 1.6153 | 1.3181 | 1.0354 | 19369.4 | 14675.2117 | 12146.0522 | 19817.4317 | 15102.8783 | 12573.7188 | 10-15.170 | 1700 | 2.8954 | 2.3511 | 1.8386 | 34809.8473 | 26963.7072 | 23494.3699 | 35150.0494 | 27288.4455 | 23819.1083
05-10.180 | 1800 | 1.6906 | 1.3795 | 1.0837 | 20149.6799 | 15360.7596 | 12786.7512 | 20597.7116 | 15788.4262 | 13214.4178 | 05-10.180 | 1800 | 1.7244 | 1.4071 | 1.1053 | 19921.469 | 15142.922 | 12568.9135 | 20369.5007 | 15570.5886 | 12996.5801 | 10-15.180 | 1800 | 3.091 | 2.5099 | 1.9628 | 36284.5764 | 28222.4406 | 24693.5183 | 36624.7784 | 28547.1789 | 25018.2566
05-10.190 | 1900 | 1.7976 | 1.4668 | 1.1523 | 21651.509 | 16392.2851 | 13595.6338 | 22099.5407 | 16819.9517 | 14023.3004 | 05-10.190 | 1900 | 1.8336 | 1.4962 | 1.1753 | 21364.5673 | 16118.3863 | 13321.7349 | 21812.599 | 16546.0529 | 13749.4015 | 10-15.190 | 1900 | 3.2867 | 2.6688 | 2.087 | 38499.0107 | 29793.9953 | 25973.1064 | 38839.2128 | 30120.2232 | 26299.3344
05-10.200 | 2000 | 1.9046 | 1.5542 | 1.2208 | 22203.578 | 16858.3936 | 14018.4951 | 22651.6097 | 17286.0603 | 14446.1617 | 05-10.200 | 2000 | 1.9427 | 1.5852 | 1.2453 | 21916.6363 | 16584.4948 | 13744.5963 | 22364.668 | 17012.1614 | 14172.2629 | 10-15.200 | 2000 | 3.4823 | 2.8276 | 2.2113 | 39967.4975 | 31046.7701 | 27167.7859 | 40307.6996 | 31372.9981 | 27492.5242
05-10.210 | 2100 | 2.0116 | 1.6415 | 1.2894 | 23452.0258 | 17720.1339 | 14587.1155 | 23900.0575 | 18147.8005 | 15014.7821 | 05-10.210 | 2100 | 2.0518 | 1.6743 | 1.3152 | 23165.0842 | 17446.235 | 14313.2167 | 23613.1159 | 17873.9016 | 14740.8833 | 10-15.210 | 2100 | 3.678 | 2.9865 | 2.3355 | 41882.3044 | 32400.8395 | 28152.4282 | 42224.067 | 32725.5778 | 28477.1665
05-10.220 | 2200 | 2.1186 | 1.7288 | 1.358 | 24007.4509 | 18192.6494 | 15014.7821 | 24455.4826 | 18620.316 | 15442.4488 | 05-10.220 | 2200 | 2.161 | 1.7634 | 1.3852 | 23720.5093 | 17918.7506 | 14740.8833 | 24168.5409 | 18346.4172 | 15168.5499 | 10-15.220 | 2200 | 3.8736 | 3.1454 | 2.4597 | 43377.3207 | 33678.938 | 29370.9417 | 43717.5228 | 34003.6763 | 29697.1696
05-10.230 | 2300 | 2.2256 | 1.8161 | 1.4266 | 25111.5889 | 18844.5607 | 15447.254 | 25559.6206 | 19272.2273 | 15874.9206 | 05-10.230 | 2300 | 2.2701 | 1.8524 | 1.4551 | 24824.6473 | 18570.6619 | 15173.3552 | 25272.679 | 18998.3285 | 15601.0218 | 10-15.230 | 2300 | 4.0692 | 3.3042 | 2.584 | 45296.8093 | 34970.4431 | 30360.0529 | 45637.0114 | 35296.6711 | 30686.2808
05-10.240 | 2400 | 2.3326 | 1.9034 | 1.4952 | 25677.0821 | 19325.085 | 15884.5311 | 26125.1138 | 19752.7516 | 16312.1977 | 05-10.240 | 2400 | 2.3793 | 1.9415 | 1.5251 | 25390.1405 | 19051.1861 | 15610.6323 | 25838.1721 | 19478.8527 | 16038.2989 | 10-15.240 | 2400 | 4.2649 | 3.4631 | 2.7082 | 46553.06 | 36022.1186 | 31353.6329 | 46893.262 | 36348.3465 | 31679.8609
05-10.250 | 2500 | 2.4396 | 1.9907 | 1.5638 | 26794.6443 | 19989.8102 | 16329.8169 | 27242.676 | 20417.4769 | 16757.4835 | 05-10.250 | 2500 | 2.4884 | 2.0305 | 1.5951 | 26507.7027 | 19715.9114 | 16055.9181 | 26955.7343 | 20143.578 | 16483.5847 | 10-15.250 | 2500 | 4.4605 | 3.6219 | 2.8324 | 48446.019 | 37289.7897 | 32318.9101 | 48787.7816 | 37616.0176 | 32645.1381
05-10.260 | 2600 | 2.5466 | 2.078 | 1.6324 | 28888.8149 | 21929.5266 | 18229.4896 | 29336.8466 | 22357.1932 | 18657.1562 | 05-10.260 | 2600 | 2.5975 | 2.1196 | 1.665 | 28543.1425 | 21601.1683 | 17899.5296 | 28991.1742 | 22028.835 | 18327.1962 | 10-15.260 | 2600 | 4.6561 | 3.7808 | 2.9566 | 50383.8598 | 38781.3813 | 33611.6665 | 50739.2929 | 39120.6583 | 33950.9436
05-10.270 | 2700 | 2.6536 | 2.1653 | 1.701 | 30070.1419 | 22656.72 | 18737.2436 | 30518.1736 | 23084.3866 | 19164.9102 | 05-10.270 | 2700 | 2.7067 | 2.2086 | 1.735 | 29724.4695 | 22326.76 | 18407.2836 | 30172.5012 | 22754.4266 | 18834.9502 | 10-15.270 | 2700 | 4.8518 | 3.9396 | 3.0809 | 52399.2142 | 40332.6365 | 34956.1332 | 52768.8646 | 40685.4847 | 35308.9813
05-10.280 | 2800 | 2.7606 | 2.2526 | 1.7695 | 30702.7559 | 23201.3142 | 19241.7941 | 31150.7876 | 23628.9808 | 19669.4607 | 05-10.280 | 2800 | 2.8158 | 2.2977 | 1.8049 | 30357.0835 | 22872.9559 | 18911.8341 | 30805.1152 | 23300.6226 | 19339.5007 | 10-15.280 | 2800 | 5.0474 | 4.0985 | 3.2051 | 54495.1828 | 41945.942 | 36354.3785 | 54879.6192 | 42312.904 | 36721.3406
05-10.290 | 2900 | 2.8676 | 2.34 | 1.8381 | 31551.8347 | 23784.3503 | 19696.6904 | 32001.5444 | 24212.017 | 20124.357 | 05-10.290 | 2900 | 2.925 | 2.3868 | 1.8749 | 31207.8403 | 23454.3903 | 19366.7304 | 31655.872 | 23883.6587 | 19795.9988 | 10-15.290 | 2900 | 5.243 | 4.2574 | 3.3293 | 56674.9901 | 43623.7797 | 37808.5537 | 57074.804 | 44005.4202 | 38190.1942
05-10.300 | 3000 | 2.9746 | 2.4273 | 1.9067 | 32402.5915 | 24367.3865 | 20151.5867 | 32850.6232 | 24795.0531 | 20579.2534 | 05-10.300 | 3000 | 3.0341 | 2.4758 | 1.9449 | 32056.9191 | 24037.4265 | 19821.6267 | 32504.9508 | 24465.0931 | 20249.2934 | 10-15.300 | 3000 | 5.4387 | 4.4162 | 3.4536 | 58941.9897 | 45368.7309 | 39320.8958 | 59357.7961 | 45765.637 | 39717.802
В = 239 мм, Н = 100 мм. | [10 empty] | В = 234 мм, Н = 200 мм (вместе с ножками) | [10 empty] | Ширина 184мм, высота 350мм
Типоразмер | L, мм. | Qну, (ΔT = 70) КВт. | Qну, (ΔT = 60) КВт. | Qну, (ΔT = 50) КВт. | настенный | [5 empty] | Типоразмер | L, мм. | Qну, (ΔT = 70) КВт. | Qну, (ΔT = 60) КВт. | Qну, (ΔT = 50) КВт. | напольный | [5 empty] | Тип | Длина, мм | Qну, (ΔT = 70) КВт. | Qну, (ΔT = 60) КВт. | Qну, (ΔT = 50) КВт. | напольный
[5 empty] | НКНД |  |  | НКНДН | [7 empty] | НКД |  |  | НКДН | [7 empty] | НКО 1,5 |  |  | НКОН 1,5
[5 empty] | боковое |  |  | донное | [7 empty] | боковое |  |  | донное | [7 empty] | боковое |  |  | донное
[5 empty] | с алюминиевой решеткой | со стальной наборной решеткой | с просечной решеткой | с алюминиевой решеткой | со стальной наборной решеткой | с просечной решеткой | [5 empty] | с алюминиевой решеткой | со стальной наборной решеткой | с просечной решеткой | с алюминиевой решеткой | со стальной наборной решеткой | с просечной решеткой | [5 empty] | с алюминиевой решеткой | со стальной наборной решеткой | с просечной решеткой | с алюминиевой решеткой | со стальной наборной решеткой | с просечной решеткой
05-10.050 | 500 | 0.59388 | 0.48461 | 0.38068 | 12418.4284 | 9672.8623 | 8471.338 | 12418.4284 | 9672.8623 | 8471.338 | 05-10.050 | 500 | 0.60576 | 0.4943 | 0.38829 | 12994.597 | 10042.9575 | 8742.3385 | 13442.6287 | 10470.6242 | 9170.0051 | 20-25.050 | 500 | 0.71371 | 0.57954 | 0.45321 | 20354.3817 | 17233.4749 | 16023.8992 | 20513.5588 | 17385.4167 | 16175.8409
05-10.060 | 600 | 0.80598 | 0.65768 | 0.51663 | 13266.3726 | 10335.7723 | 9066.1813 | 13266.3726 | 10335.7723 | 9066.1813 | 05-10.060 | 600 | 0.8221 | 0.67083 | 0.52697 | 13912.4747 | 10760.5405 | 9386.241 | 14360.5064 | 11188.2071 | 9813.9076 | 20-25.060 | 600 | 0.96861 | 0.78651 | 0.61507 | 21268.8698 | 17958.9224 | 16680.8239 | 21428.0469 | 18110.8642 | 16832.7657
05-10.070 | 700 | 1.0181 | 0.83075 | 0.65259 | 14835.1467 | 11299.0633 | 9727.6116 | 14835.1467 | 11299.0633 | 9727.6116 | 05-10.070 | 700 | 1.0384 | 0.84737 | 0.66564 | 15610.6323 | 11803.2782 | 10102.2222 | 16058.6639 | 12230.9448 | 10529.8888 | 20-25.070 | 700 | 1.2235 | 0.99349 | 0.77693 | 23878.1258 | 19911.8211 | 18329.8391 | 24037.3029 | 20063.7629 | 18481.7809
05-10.080 | 800 | 1.2302 | 1.0038 | 0.78855 | 15676.8901 | 11951.6153 | 10322.4549 | 15676.8901 | 11951.6153 | 10322.4549 | 05-10.080 | 800 | 1.2548 | 1.0239 | 0.80432 | 16521.7978 | 12509.6489 | 10746.1248 | 16969.8295 | 12937.3155 | 11173.7914 | 20-25.080 | 800 | 1.4784 | 1.2005 | 0.93879 | 25805.4172 | 21599.5666 | 19957.9995 | 25964.5943 | 21751.5084 | 20109.9413
05-10.090 | 900 | 1.4423 | 1.1769 | 0.9245 | 17340.2248 | 13000.7294 | 11068.2286 | 17340.2248 | 13000.7294 | 11068.2286 | 05-10.090 | 900 | 1.4711 | 1.2004 | 0.94299 | 18322.3147 | 13645.2879 | 11553.4055 | 18770.3464 | 14072.9545 | 11981.0722 | 20-25.090 | 900 | 1.7333 | 1.4074 | 1.1006 | 28556.6841 | 23682.0627 | 21736.6121 | 28715.8612 | 23834.0045 | 21888.5539
05-10.100 | 1000 | 1.6544 | 1.35 | 1.0605 | 18166.4665 | 13650.322 | 11646.7951 | 18166.4665 | 13650.322 | 11646.7951 | 05-10.100 | 1000 | 1.6875 | 1.377 | 1.0817 | 19216.7001 | 14348.4551 | 12179.6889 | 19664.7317 | 14776.1217 | 12607.3555 | 20-25.100 | 1000 | 1.9882 | 1.6144 | 1.2625 | 30418.432 | 25320.6505 | 23303.6979 | 30577.6091 | 25472.5923 | 23455.6397
05-10.110 | 1100 | 1.8665 | 1.523 | 1.1964 | 20189.441 | 15042.7288 | 12749.1788 | 20189.441 | 15042.7288 | 12749.1788 | 05-10.110 | 1100 | 1.9038 | 1.5535 | 1.2203 | 21406.5179 | 15855.6996 | 13372.9908 | 21854.5496 | 16283.3663 | 13800.6575 | 20-25.110 | 1100 | 2.2431 | 1.8214 | 1.4244 | 33609.7768 | 27824.7106 | 25515.7915 | 33768.9539 | 27976.6524 | 25667.7332
05-10.120 | 1200 | 2.0786 | 1.6961 | 1.3324 | 21102.4924 | 15770.746 | 13412.0887 | 21102.4924 | 15770.746 | 13412.0887 | 05-10.120 | 1200 | 2.1202 | 1.73 | 1.359 | 22394.8724 | 16643.7595 | 14090.5738 | 22842.9041 | 17071.4261 | 14518.2404 | 20-25.120 | 1200 | 2.498 | 2.0284 | 1.5862 | 35569.84 | 29551.1863 | 27176.7236 | 35729.0171 | 29703.1281 | 27328.6654
05-10.130 | 1300 | 2.2907 | 1.8692 | 1.4683 | 22576.706 | 16639.3356 | 13977.3378 | 22576.706 | 16639.3356 | 13977.3378 | 05-10.130 | 1300 | 2.3365 | 1.9066 | 1.4977 | 23990.6707 | 17583.9853 | 14702.4414 | 24438.7024 | 18011.6519 | 15130.108 | 20-25.130 | 1300 | 2.7529 | 2.2354 | 1.7481 | 38177.5354 | 31498.1266 | 28818.2907 | 38336.7125 | 31650.0684 | 28970.2325
05-10.140 | 1400 | 2.5028 | 2.0423 | 1.6043 | 23672.6777 | 17536.0397 | 14814.8535 | 23672.6777 | 17536.0397 | 14814.8535 | 05-10.140 | 1400 | 2.5528 | 2.0831 | 1.6364 | 25177.0318 | 18554.6444 | 15609.0305 | 25625.0634 | 18982.311 | 16036.6971 | 20-25.140 | 1400 | 3.0078 | 2.4423 | 1.91 | 40354.5164 | 33425.7017 | 30686.2808 | 40513.6935 | 33577.6435 | 30838.2226
05-10.150 | 1500 | 2.7149 | 2.2153 | 1.7402 | 25314.3099 | 18595.5118 | 15542.8707 | 25314.3099 | 18595.5118 | 15542.8707 | 05-10.150 | 1500 | 2.7692 | 2.2596 | 1.775 | 26954.0563 | 19701.4957 | 16397.0903 | 27402.088 | 20129.1623 | 16824.7569 | 20-25.150 | 1500 | 3.2627 | 2.6493 | 2.0718 | 43090.1777 | 35524.5837 | 32451.4868 | 43249.3548 | 35676.5255 | 32603.4285
05-10.160 | 1600 | 2.927 | 2.3884 | 1.8762 | 26421.1327 | 19502.5739 | 16390.7444 | 26421.1327 | 19502.5739 | 16390.7444 | 05-10.160 | 1600 | 2.9855 | 2.4362 | 1.9137 | 28152.1635 | 20683.367 | 17314.8917 | 28600.1952 | 21111.0336 | 17742.5583 | 20-25.160 | 1600 | 3.5176 | 2.8563 | 2.2337 | 45217.2208 | 37405.9805 | 34273.2985 | 45376.3979 | 37557.9222 | 34425.2403
05-10.170 | 1700 | 3.1391 | 2.5615 | 2.0122 | 28172.8272 | 20670.0648 | 17223.8209 | 28172.8272 | 20670.0648 | 17223.8209 | 05-10.170 | 1700 | 3.2019 | 2.6127 | 2.0524 | 30048.3276 | 21947.1458 | 18216.6756 | 30496.3593 | 22374.8124 | 18644.3422 | 20-25.170 | 1700 | 3.7725 | 3.0633 | 2.3955 | 48062.1213 | 39613.6051 | 36144.2678 | 48221.2984 | 39765.5469 | 36296.2096
05-10.180 | 1800 | 3.3512 | 2.7346 | 2.1481 | 29034.7228 | 21343.3327 | 17837.9005 | 29034.7228 | 21343.3327 | 17837.9005 | 05-10.180 | 1800 | 3.4182 | 2.7893 | 2.1911 | 30981.3075 | 22675.941 | 18881.4009 | 31429.3392 | 23103.6076 | 19309.0675 | 20-25.180 | 1800 | 4.0274 | 3.2702 | 2.5574 | 50009.7 | 41322.2053 | 37793.283 | 50168.8771 | 41474.1471 | 37945.2248
05-10.190 | 1900 | 3.5633 | 2.9076 | 2.2841 | 30981.739 | 22666.1932 | 18870.7378 | 30981.739 | 22666.1932 | 18870.7378 | 05-10.190 | 1900 | 3.6345 | 2.9658 | 2.3297 | 33088.9022 | 24107.9034 | 19999.4207 | 33536.9339 | 24535.57 | 20427.0873 | 20-25.190 | 1900 | 4.2823 | 3.4772 | 2.7193 | 53165.1519 | 43793.4937 | 39972.6048 | 53324.329 | 43945.4354 | 40124.5466
05-10.200 | 2000 | 3.7754 | 3.0807 | 2.42 | 31845.1848 | 23342.4205 | 19487.7768 | 31845.1848 | 23342.4205 | 19487.7768 | 05-10.200 | 2000 | 3.8509 | 3.1423 | 2.4684 | 34023.5601 | 24839.902 | 20667.3495 | 34471.5918 | 25267.5686 | 21095.0161 | 20-25.200 | 2000 | 4.5372 | 3.6842 | 2.8811 | 55114.2911 | 45505.0731 | 41626.0889 | 55273.4682 | 45657.0149 | 41778.0307
05-10.210 | 2100 | 3.9875 | 3.2538 | 2.556 | 33651.1353 | 24592.7752 | 20372.6432 | 33651.1353 | 24592.7752 | 20372.6432 | 05-10.210 | 2100 | 4.0672 | 3.3189 | 2.6071 | 35978.4549 | 26193.3788 | 21625.1946 | 36426.4866 | 26621.0454 | 22052.8612 | 20-25.210 | 2100 | 4.7921 | 3.8912 | 3.043 | 58007.569 | 47793.1376 | 43544.7262 | 58166.7461 | 47945.0793 | 43696.668
05-10.220 | 2200 | 4.1996 | 3.4269 | 2.6919 | 34503.7299 | 25260.1243 | 20980.8039 | 34503.7299 | 25260.1243 | 20980.8039 | 05-10.220 | 2200 | 4.2836 | 3.4954 | 2.7458 | 36901.3667 | 26915.7669 | 22283.5128 | 37349.3983 | 27343.4335 | 22711.1794 | 20-25.220 | 2200 | 5.047 | 4.0981 | 3.2048 | 59911.452 | 49461.5179 | 45155.0112 | 60070.6291 | 49613.4596 | 45306.953
05-10.230 | 2300 | 4.4117 | 3.5999 | 2.8279 | 36043.0508 | 26193.8211 | 21614.1196 | 36043.0508 | 26193.8211 | 21614.1196 | 05-10.230 | 2300 | 4.4999 | 3.6719 | 2.8844 | 38567.6418 | 27926.4697 | 22969.0608 | 39015.6735 | 28354.1363 | 23396.7274 | 20-25.230 | 2300 | 5.3019 | 4.3051 | 3.3667 | 62544.1164 | 51433.7817 | 46824.8811 | 62703.2935 | 51585.7235 | 46976.8229
05-10.240 | 2400 | 4.6238 | 3.773 | 2.9638 | 36915.7976 | 26878.9267 | 22241.5165 | 36915.7976 | 26878.9267 | 22241.5165 | 05-10.240 | 2400 | 4.7163 | 3.8485 | 3.0231 | 39512.3678 | 28668.0788 | 23648.2018 | 39960.3995 | 29095.7454 | 24075.8684 | 20-25.240 | 2400 | 5.5568 | 4.5121 | 3.5286 | 64497.9373 | 53151.3197 | 48482.8341 | 64657.1144 | 53303.2615 | 48634.7758
05-10.250 | 2500 | 4.8359 | 3.9461 | 3.0998 | 38456.6687 | 27814.1033 | 22876.312 | 38456.6687 | 27814.1033 | 22876.312 | 05-10.250 | 2500 | 4.9326 | 4.025 | 3.1618 | 41180.321 | 29680.3833 | 24335.3515 | 41628.3527 | 30108.0499 | 24763.0181 | 20-25.250 | 2500 | 5.8117 | 4.7191 | 3.6904 | 67104.0722 | 55099.7496 | 50128.87 | 67263.2493 | 55251.6913 | 50280.8118
05-10.260 | 2600 | 5.048 | 4.1192 | 3.2358 | 40048.6954 | 29188.7536 | 24205.0913 | 40048.6954 | 29188.7536 | 24205.0913 | 05-10.260 | 2600 | 5.1489 | 4.2015 | 3.3005 | 42903.6489 | 31168.4068 | 25773.7209 | 43351.6806 | 31596.0735 | 26201.3875 | 20-25.260 | 2600 | 6.0666 | 4.9261 | 3.8523 | 69788.2351 | 57303.7395 | 52134.0248 | 69953.7793 | 57461.759 | 52292.0442
05-10.270 | 2700 | 5.2601 | 4.2922 | 3.3717 | 41668.6252 | 30180.1591 | 24896.1157 | 41668.6252 | 30180.1591 | 24896.1157 | 05-10.270 | 2700 | 5.3653 | 4.3781 | 3.4391 | 44657.1812 | 32241.5777 | 26521.737 | 45105.2128 | 32669.2444 | 26949.4036 | 20-25.270 | 2700 | 6.3215 | 5.133 | 4.0141 | 72230.8234 | 59309.3704 | 53958.7157 | 72402.1616 | 59472.9206 | 54122.2658
05-10.280 | 2800 | 5.4722 | 4.4653 | 3.5077 | 42590.9776 | 30917.0545 | 25575.3025 | 42590.9776 | 30917.0545 | 25575.3025 | 05-10.280 | 2800 | 5.5816 | 4.5546 | 3.5778 | 45655.6038 | 33039.2481 | 27256.9392 | 46103.6355 | 33466.9147 | 27684.6058 | 20-25.280 | 2800 | 6.5764 | 5.34 | 4.176 | 74758.9022 | 61385.1984 | 55847.2707 | 74936.2372 | 61554.4728 | 56016.5451
05-10.290 | 2900 | 5.6843 | 4.6384 | 3.6436 | 43900.873 | 31818.1977 | 26298.8805 | 43900.873 | 31818.1977 | 26298.8805 | 05-10.290 | 2900 | 5.798 | 4.7311 | 3.7165 | 47073.5318 | 34014.7124 | 28038.592 | 47521.5635 | 34442.379 | 28467.8604 | 20-25.290 | 2900 | 6.8313 | 5.547 | 4.3379 | 77001.6692 | 63226.7543 | 57522.6888 | 77184.3244 | 63401.107 | 57697.0414
05-10.300 | 3000 | 5.8964 | 4.8114 | 3.7796 | 45210.7684 | 32719.3409 | 27020.9789 | 45210.7684 | 32719.3409 | 27020.9789 | 05-10.300 | 3000 | 6.0143 | 4.9077 | 3.8552 | 48491.4598 | 34990.1767 | 28821.8466 | 48939.4915 | 35417.8433 | 29249.5132 | 20-25.300 | 3000 | 7.0862 | 5.754 | 4.4997 | 79311.7193 | 65123.557 | 59248.3695 | 79499.8541 | 65303.1402 | 59427.9527
В = 139 мм, Н = 150 мм | [10 empty] | В = 134 мм, Н = 250 мм (вместе с ножками) | [10 empty] | В = 139 мм, Н = 325 мм
Типоразмер | L, мм. | Qну, (ΔT = 70) КВт. | Qну, (ΔT = 60) КВт. | Qну, (ΔT = 50) КВт. | настенный | [5 empty] | L, мм. | Типоразмер | Qну, (ΔT = 70) КВт. | Qну, (ΔT = 60) КВт. | Qну, (ΔT = 50) КВт. | напольный | [5 empty] | Типоразмер | L, мм. | Qну, (ΔT = 70) КВт. | Qну, (ΔT = 60) КВт. | Qну, (ΔT = 50) КВт. | настенный
[5 empty] | НКН |  |  | НКНН | [7 empty] | НКО |  |  | НКОН | [7 empty] | НКН |  |  | НКНН
[5 empty] | боковое |  |  | донное | [7 empty] | боковое |  |  | донное | [7 empty] | боковое |  |  | донное
[5 empty] | с алюминиевой решеткой | со стальной наборной решеткой | с просечной решеткой | с алюминиевой решеткой | со стальной наборной решеткой | с просечной решеткой | [5 empty] | с алюминиевой решеткой | со стальной наборной решеткой | с просечной решеткой | с алюминиевой решеткой | со стальной наборной решеткой | с просечной решеткой | [5 empty] | с алюминиевой решеткой | со стальной наборной решеткой | с просечной решеткой | с алюминиевой решеткой | со стальной наборной решеткой | с просечной решеткой
10-15.050 | 500 | 0.408 | 0.33215 | 0.26047 | 10969.2253 | 9373.427 | 8535.713 | 11323.2878 | 9711.3958 | 8873.6818 | 10-15.050 | 500 | 0.41616 | 0.3388 | 0.26568 | 10759.4726 | 9173.2086 | 8335.4946 | 10910.4946 | 9317.3659 | 8479.6519 | 10-30.050 | 500 | 0.46933 | 0.38109 | 0.29802 | 11143.7281 | 9652.3279 | 8869.4176 | 11474.6277 | 9968.1865 | 9185.2762
10-15.060 | 600 | 0.549 | 0.44694 | 0.35048 | 11440.7493 | 9764.2535 | 8868.8765 | 11798.1678 | 10105.4257 | 9210.0488 | 10-15.060 | 600 | 0.55998 | 0.45588 | 0.35749 | 11230.9966 | 9564.035 | 8668.6581 | 11382.0186 | 9709.794 | 8814.4171 | 10-30.060 | 600 | 0.63116 | 0.5125 | 0.40079 | 11632.3274 | 10065.5088 | 9228.708 | 11966.3634 | 10384.3614 | 9547.5605
10-15.070 | 700 | 0.689 | 0.56091 | 0.43986 | 12705.9774 | 10571.5343 | 9456.7179 | 13065.0739 | 10914.3082 | 9799.4919 | 10-15.070 | 700 | 0.70278 | 0.57213 | 0.44865 | 12496.2247 | 10371.3158 | 9256.4995 | 12647.2466 | 10515.4731 | 9400.6568 | 10-30.070 | 700 | 0.793 | 0.64392 | 0.50355 | 12863.0234 | 10868.2168 | 9826.3323 | 13198.6277 | 11188.5663 | 10146.6819
10-15.080 | 800 | 0.83 | 0.6757 | 0.52987 | 13481.2232 | 11250.6752 | 10087.8065 | 13841.9978 | 11595.051 | 10432.1822 | 10-15.080 | 800 | 0.8466 | 0.68922 | 0.54047 | 13271.4705 | 11048.855 | 9887.588 | 13422.4925 | 11194.6141 | 10031.7453 | 10-30.080 | 800 | 0.95484 | 0.77533 | 0.60632 | 13637.0882 | 11552.464 | 10465.6707 | 13974.2607 | 11874.3104 | 10787.5172
10-15.090 | 900 | 0.971 | 0.79049 | 0.61989 | 14764.9095 | 12070.77 | 10685.2583 | 15129.0401 | 12418.3493 | 11032.8376 | 10-15.090 | 900 | 0.99042 | 0.8063 | 0.63228 | 14555.1569 | 11870.5516 | 10485.0399 | 14707.8568 | 12016.3106 | 10630.7989 | 10-30.090 | 900 | 1.1167 | 0.90674 | 0.70909 | 14885.035 | 12367.1476 | 11072.2769 | 15225.344 | 12691.988 | 11397.1173
10-15.100 | 1000 | 1.111 | 0.90447 | 0.70926 | 15570.3597 | 12785.1495 | 11346.7801 | 15936.1684 | 13134.3304 | 11695.9611 | 10-15.100 | 1000 | 1.137 | 0.92563 | 0.72586 | 15360.6071 | 12584.931 | 11144.9599 | 15511.629 | 12729.0883 | 11290.7189 | 10-30.100 | 1000 | 1.2785 | 1.0382 | 0.81185 | 15686.0321 | 13083.0318 | 11738.7614 | 16027.9093 | 13409.3692 | 12065.0988
10-15.110 | 1100 | 1.252 | 1.0193 | 0.79928 | 17164.48 | 13901.5676 | 12238.9535 | 17540.3568 | 14260.359 | 12597.745 | 10-15.110 | 1100 | 1.277 | 1.0396 | 0.81526 | 16904.3867 | 13653.2967 | 11990.6826 | 17055.4086 | 13799.0557 | 12136.4417 | 10-30.110 | 1100 | 1.4403 | 1.1696 | 0.91462 | 17223.7867 | 14174.3358 | 12620.491 | 17575.0734 | 14509.655 | 12955.8101
10-15.120 | 1200 | 1.393 | 1.134 | 0.88929 | 18139.4104 | 14780.927 | 13063.8535 | 18515.2871 | 15141.3202 | 13422.645 | 10-15.120 | 1200 | 1.4209 | 1.1567 | 0.90708 | 17879.3171 | 14532.6561 | 12815.5827 | 18032.017 | 14678.4151 | 12961.3417 | 10-30.120 | 1200 | 1.6022 | 1.301 | 1.0174 | 18336.0707 | 15197.3012 | 13592.5596 | 18687.3574 | 15534.1173 | 13927.8788
10-15.130 | 1300 | 1.533 | 1.248 | 0.97867 | 19423.0967 | 15602.6235 | 13662.9072 | 19800.6515 | 15963.0167 | 14023.3004 | 10-15.130 | 1300 | 1.5637 | 1.273 | 0.99824 | 19163.0034 | 15354.3526 | 13413.0345 | 19315.7033 | 15498.5099 | 13558.7936 | 10-30.130 | 1300 | 1.764 | 1.4324 | 1.1202 | 19583.8131 | 16013.2774 | 14200.4584 | 19936.668 | 16350.0935 | 14537.2745
10-15.140 | 1400 | 1.674 | 1.3628 | 1.0687 | 20173.1722 | 16259.34 | 14271.5713 | 20552.405 | 16619.7333 | 14633.5662 | 10-15.140 | 1400 | 1.7075 | 1.3901 | 1.0901 | 19913.0789 | 16009.4674 | 14023.3004 | 20065.7788 | 16155.2264 | 14169.0594 | 10-30.140 | 1400 | 1.9259 | 1.5638 | 1.2229 | 20332.7408 | 16674.9538 | 14817.2259 | 20687.164 | 17011.7699 | 15155.539
10-15.150 | 1500 | 1.815 | 1.4776 | 1.1587 | 21597.8123 | 17247.6183 | 15005.1717 | 21978.7231 | 17611.215 | 15368.7684 | 10-15.150 | 1500 | 1.8513 | 1.5071 | 1.1819 | 21336.041 | 16999.3474 | 14755.299 | 21488.7409 | 17143.5047 | 14901.0581 | 10-30.150 | 1500 | 2.0877 | 1.6952 | 1.3257 | 21712.4201 | 17646.8183 | 15551.0737 | 22068.4115 | 17986.6283 | 15890.8837
10-15.160 | 1600 | 1.955 | 1.5916 | 1.2481 | 22388.1603 | 17942.7768 | 15653.8794 | 22772.4272 | 18307.9752 | 16020.6796 | 10-15.160 | 1600 | 1.9941 | 1.6234 | 1.273 | 22126.389 | 17692.9042 | 15405.6086 | 22279.0889 | 17838.6632 | 15549.7658 | 10-30.160 | 1600 | 2.2495 | 1.8266 | 1.4285 | 22500.5991 | 18346.035 | 16206.8787 | 22859.727 | 18687.342 | 16549.6826
10-15.170 | 1700 | 2.096 | 1.7064 | 1.3381 | 23895.0235 | 18995.125 | 16465.9655 | 24282.6464 | 19366.7304 | 16837.5709 | 10-15.170 | 1700 | 2.1379 | 1.7405 | 1.3648 | 23633.2521 | 18746.8541 | 16217.6946 | 23785.9521 | 18892.6131 | 16363.4536 | 10-30.170 | 1700 | 2.4114 | 1.958 | 1.5312 | 23957.1223 | 19377.7779 | 17014.0775 | 24319.3867 | 19725.0727 | 17361.3723
10-15.180 | 1800 | 2.237 | 1.8211 | 1.4281 | 24770.9506 | 19773.5743 | 17197.9641 | 25161.9296 | 20146.7815 | 17571.1713 | 10-15.180 | 1800 | 2.2817 | 1.8576 | 1.4567 | 24510.8573 | 19523.7017 | 16949.6933 | 24663.5572 | 19669.4607 | 17095.4523 | 10-30.180 | 1800 | 2.5732 | 2.0894 | 1.634 | 24823.9857 | 20153.5406 | 17746.4283 | 25189.3866 | 20502.3324 | 18095.2201
10-15.190 | 1900 | 2.377 | 1.9351 | 1.5175 | 26349.9686 | 20875.5767 | 18080.5271 | 26742.6256 | 21251.9874 | 18455.336 | 10-15.190 | 1900 | 2.4245 | 1.9738 | 1.5478 | 26037.8567 | 20579.2534 | 17782.602 | 26190.5566 | 20725.0124 | 17929.9628 | 10-30.190 | 1900 | 2.735 | 2.2209 | 1.7368 | 26347.6261 | 21231.372 | 18619.1761 | 26714.5953 | 21583.1576 | 18969.4648
10-15.200 | 2000 | 2.518 | 2.0499 | 1.6075 | 27249.3881 | 21676.4505 | 18836.552 | 27648.7571 | 22056.0647 | 19216.1661 | 10-15.200 | 2000 | 2.5684 | 2.0909 | 1.6396 | 26938.9541 | 21378.5254 | 18538.6269 | 27091.6541 | 21524.2845 | 18684.3859 | 10-30.200 | 2000 | 2.8969 | 2.3523 | 1.8395 | 27238.0583 | 22029.7054 | 19375.5947 | 27611.3005 | 22384.485 | 19730.3743
10-15.210 | 2100 | 2.659 | 2.1647 | 1.6975 | 28543.1425 | 22579.8361 | 19446.8178 | 28944.1896 | 22962.6538 | 19829.6355 | 10-15.210 | 2100 | 2.7122 | 2.208 | 1.7315 | 28231.0305 | 22283.5128 | 19148.8927 | 28385.4085 | 22429.2719 | 19296.2535 | 10-30.210 | 2100 | 3.0587 | 2.4837 | 1.9423 | 28648.3087 | 23075.1252 | 20147.0707 | 29023.1191 | 23432.8987 | 20504.8442
10-15.220 | 2200 | 2.799 | 2.2787 | 1.7869 | 29422.4257 | 23361.489 | 20183.6217 | 29825.1508 | 23745.9084 | 20568.0411 | 10-15.220 | 2200 | 2.855 | 2.3242 | 1.8226 | 29111.9917 | 23063.5639 | 19887.2984 | 29264.6917 | 23209.3229 | 20033.0574 | 10-30.220 | 2200 | 3.2206 | 2.6151 | 2.045 | 29518.3086 | 23853.8818 | 20883.9123 | 29894.6872 | 24213.1522 | 21243.1828
10-15.230 | 2300 | 2.94 | 2.3935 | 1.8769 | 30717.8581 | 24194.3977 | 20797.091 | 31123.9393 | 24582.0206 | 21184.714 | 10-15.230 | 2300 | 2.9988 | 2.4413 | 1.9144 | 30405.7462 | 23896.4727 | 20500.7677 | 30560.1241 | 24043.8335 | 20646.5268 | 10-30.230 | 2300 | 3.3824 | 2.7465 | 2.1478 | 30777.346 | 24680.654 | 21505.601 | 31156.8611 | 25042.9184 | 21867.8654
10-15.240 | 2400 | 3.081 | 2.5082 | 1.9669 | 31469.6117 | 24852.716 | 21413.7639 | 31877.3708 | 25241.9407 | 21802.9885 | 10-15.240 | 2400 | 3.1426 | 2.5584 | 2.0062 | 31157.4997 | 24554.7909 | 21115.8388 | 31310.1996 | 24702.1517 | 21261.5978 | 10-30.240 | 2400 | 3.5442 | 2.8779 | 2.2506 | 31529.4554 | 25345.4407 | 22131.4668 | 31910.5387 | 25709.2021 | 22495.2281
10-15.250 | 2500 | 3.221 | 2.6222 | 2.0563 | 32748.2639 | 25672.8108 | 22012.8175 | 33159.3791 | 26063.6372 | 22405.2456 | 10-15.250 | 2500 | 3.2854 | 2.6747 | 2.0974 | 32436.1519 | 25374.8857 | 21714.8924 | 32588.8519 | 25520.6448 | 21862.2532 | 10-30.250 | 2500 | 3.7061 | 3.0093 | 2.3533 | 32772.6974 | 26160.1243 | 22739.5699 | 33156.9172 | 26525.3827 | 23106.3252
10-15.260 | 2600 | 3.362 | 2.737 | 2.1463 | 36189.8856 | 28900.3322 | 25198.6935 | 36606.0349 | 29295.9639 | 25595.9269 | 10-15.260 | 2600 | 3.4292 | 2.7917 | 2.1892 | 35827.433 | 28554.3547 | 24852.716 | 35981.811 | 28700.1138 | 25000.0768 | 10-30.260 | 2600 | 3.8679 | 3.1407 | 2.4561 | 36039.4605 | 29226.7938 | 25767.3183 | 36428.3851 | 29596.543 | 26138.5645
10-15.270 | 2700 | 3.503 | 2.8518 | 2.2363 | 37847.7707 | 30080.8202 | 26161.3438 | 38268.954 | 30482.8589 | 26563.3824 | 10-15.270 | 2700 | 3.5731 | 2.9088 | 2.281 | 37485.3181 | 29734.8427 | 25815.3663 | 37639.696 | 29882.2035 | 25962.7271 | 10-30.270 | 2700 | 4.0297 | 3.2721 | 2.5589 | 37642.7725 | 30383.9403 | 26720.8783 | 38036.4018 | 30759.6774 | 27096.6153
10-15.280 | 2800 | 3.643 | 2.9658 | 2.3257 | 38688.4593 | 30824.0311 | 26864.511 | 39114.6768 | 31232.4767 | 27272.9566 | 10-15.280 | 2800 | 3.7159 | 3.0251 | 2.3722 | 38326.0067 | 30478.0536 | 26518.5335 | 38478.7067 | 30625.4144 | 26665.8943 | 10-30.280 | 2800 | 4.1916 | 3.4036 | 2.6616 | 38518.7473 | 31168.8144 | 27468.3283 | 38917.0814 | 31550.5393 | 27850.0532
10-15.290 | 2900 | 3.784 | 3.0806 | 2.4157 | 40097.9973 | 31769.0622 | 27591.7044 | 40529.2487 | 32182.3131 | 28004.9553 | 10-15.290 | 2900 | 3.8597 | 3.1422 | 2.464 | 39733.8666 | 31423.0847 | 27245.7269 | 39888.2446 | 31570.4455 | 27393.0877 | 10-30.290 | 2900 | 4.3534 | 3.535 | 2.7644 | 39883.9951 | 32099.9437 | 28195.871 | 40287.0339 | 32486.1594 | 28582.0867
10-15.300 | 3000 | 3.925 | 3.1953 | 2.5057 | 40963.8562 | 32539.5028 | 28323.7031 | 41401.8198 | 32957.5589 | 28741.7592 | 10-15.300 | 3000 | 4.0035 | 3.2592 | 2.5558 | 40601.4036 | 32193.5253 | 27977.7256 | 40755.7816 | 32340.8861 | 28123.4846 | 10-30.300 | 3000 | 4.5152 | 3.6664 | 2.8672 | 40743.0624 | 32869.8349 | 28929.8351 | 41152.3741 | 33260.5415 | 29320.5418
В = 239 мм, Н = 150 мм. | [10 empty] | В = 234 мм, Н = 250 мм (вместе с ножками) | [10 empty] | В = 139 мм, Н = 425 мм | [10 empty] | В = 139 мм, Н = 525 мм
Типоразмер | L, мм. | Qну, (ΔT = 70) КВт. | Qну, (ΔT = 60) КВт. | Qну, (ΔT = 50) КВт. | настенный | [5 empty] | Типоразмер | L, мм. | Qну, (ΔT = 70) КВт. | Qну, (ΔT = 60) КВт. | Qну, (ΔT = 50) КВт. | напольный | [5 empty] | Типоразмер | L, мм. | Qну, (ΔT = 70) КВт. | Qну, (ΔT = 60) КВт. | Qну, (ΔT = 50) КВт. | настенный | [5 empty] | Типоразмер | L, мм. | Qну, (ΔT = 70) КВт. | Qну, (ΔT = 60) КВт. | Qну, (ΔT = 50) КВт. | настенный
[5 empty] | НКНД |  |  | НКНДН | [7 empty] | НКД |  |  | НКДН | [7 empty] | НКН |  |  | НКНН | [7 empty] | НКН |  |  | НКНН
[5 empty] | боковое |  |  | донное | [7 empty] | боковое |  |  | донное | [7 empty] | боковое |  |  | донное | [7 empty] | боковое |  |  | донное
[5 empty] | с алюминиевой решеткой | со стальной наборной решеткой | с просечной решеткой | с алюминиевой решеткой | со стальной наборной решеткой | с просечной решеткой | [5 empty] | с алюминиевой решеткой | со стальной наборной решеткой | с просечной решеткой | с алюминиевой решеткой | со стальной наборной решеткой | с просечной решеткой | [5 empty] | с алюминиевой решеткой | со стальной наборной решеткой | с просечной решеткой | с алюминиевой решеткой | со стальной наборной решеткой | с просечной решеткой | [5 empty] | с алюминиевой решеткой | со стальной наборной решеткой | с просечной решеткой | с алюминиевой решеткой | со стальной наборной решеткой | с просечной решеткой
10-15.050 | 500 | 0.71428 | 0.58 | 0.45357 | 15469.1671 | 12584.931 | 11383.4067 | 15469.1671 | 12584.931 | 11383.4067 | 10-15.050 | 500 | 0.72857 | 0.5916 | 0.46264 | 16377.488 | 13273.6825 | 11973.0634 | 16744.9747 | 13622.8635 | 12322.2444 | 10-40.050 | 500 | 0.54212 | 0.4402 | 0.34425 | 11678.9975 | 10187.5973 | 9404.687 | 12009.8971 | 10503.4559 | 9720.5456 | 10-50.050 | 500 | 0.58533 | 0.47529 | 0.37168 | 12214.2669 | 10722.8667 | 9939.9564 | 12545.1665 | 11038.7253 | 10255.8151
10-15.060 | 600 | 0.96938 | 0.78714 | 0.61556 | 16193.0974 | 13129.4642 | 11859.8733 | 16193.0974 | 13129.4642 | 11859.8733 | 10-15.060 | 600 | 0.98877 | 0.80288 | 0.62787 | 17161.1239 | 13861.5239 | 12487.2244 | 17528.6106 | 14212.3066 | 12838.0071 | 10-40.060 | 600 | 0.72906 | 0.592 | 0.46295 | 12196.3503 | 10629.5318 | 9792.7309 | 12530.3864 | 10948.3844 | 10111.5835 | 10-50.060 | 600 | 0.78716 | 0.63918 | 0.49985 | 12760.3733 | 11193.5548 | 10356.7539 | 13094.4093 | 11512.4073 | 10675.6065
10-15.070 | 700 | 1.2245 | 0.99428 | 0.77754 | 18037.8022 | 14356.1435 | 12784.6918 | 18037.8022 | 14356.1435 | 12784.6918 | 10-15.070 | 700 | 1.249 | 1.0142 | 0.7931 | 19159.6473 | 15190.9744 | 13489.9184 | 19525.456 | 15540.1554 | 13839.0994 | 10-40.070 | 700 | 0.916 | 0.74379 | 0.58166 | 13455.9903 | 11461.1837 | 10419.2993 | 13791.5946 | 11781.5332 | 10739.6488 | 10-50.070 | 700 | 0.989 | 0.80307 | 0.62801 | 14048.9573 | 12054.1506 | 11012.2662 | 14384.5615 | 12374.5001 | 11332.6157
10-15.080 | 800 | 1.4796 | 1.2014 | 0.93953 | 19324.445 | 15433.3722 | 13802.7321 | 19324.445 | 15433.3722 | 13802.7321 | 10-15.080 | 800 | 1.5092 | 1.2254 | 0.95832 | 20550.727 | 16355.4449 | 14590.319 | 20918.2137 | 16706.2276 | 14941.1018 | 10-40.080 | 800 | 1.1029 | 0.89559 | 0.70037 | 14259.7768 | 12175.1525 | 11088.3592 | 14596.9493 | 12496.999 | 11410.2057 | 10-50.080 | 800 | 1.1908 | 0.96696 | 0.75618 | 14882.4653 | 12797.841 | 11711.0478 | 15219.6378 | 13119.6875 | 12032.8942
10-15.090 | 900 | 1.7347 | 1.4086 | 1.1015 | 21204.8037 | 16688.166 | 14755.6651 | 21204.8037 | 16688.166 | 14755.6651 | 10-15.090 | 900 | 1.7694 | 1.4367 | 1.1236 | 22586.1668 | 17715.3286 | 15623.4462 | 22953.6535 | 18064.5096 | 15972.6272 | 10-40.090 | 900 | 1.2899 | 1.0474 | 0.81907 | 15536.6674 | 13018.7801 | 11723.9093 | 15876.9764 | 13343.6205 | 12048.7497 | 10-50.090 | 900 | 1.3927 | 1.1309 | 0.88435 | 16188.2999 | 13670.4125 | 12375.5418 | 16528.6089 | 13995.2529 | 12700.3822
10-15.100 | 1000 | 1.9898 | 1.6157 | 1.2635 | 22544.1524 | 17829.0222 | 15825.4953 | 22544.1524 | 17829.0222 | 15825.4953 | 10-15.100 | 1000 | 2.0296 | 1.648 | 1.2888 | 24037.6553 | 18950.276 | 16781.5098 | 24403.4639 | 19299.457 | 17130.6907 | 10-40.100 | 1000 | 1.4768 | 1.1992 | 0.93778 | 16366.6085 | 13763.6083 | 12419.3378 | 16708.4858 | 14089.9456 | 12745.6752 | 10-50.100 | 1000 | 1.5945 | 1.2947 | 1.0125 | 17047.1849 | 14444.1847 | 13099.9142 | 17389.0622 | 14770.522 | 13426.2516
10-15.110 | 1100 | 2.2449 | 1.8228 | 1.4255 | 24754.6978 | 19398.9942 | 17106.9239 | 24754.6978 | 19398.9942 | 17106.9239 | 10-15.110 | 1100 | 2.2898 | 1.8593 | 1.454 | 26428.8357 | 20649.7303 | 18167.0215 | 26796.3223 | 20998.9112 | 18517.8042 | 10-40.110 | 1100 | 1.6638 | 1.351 | 1.0565 | 17933.1167 | 14883.6658 | 13329.8209 | 18284.4034 | 15218.985 | 13665.1401 | 10-50.110 | 1100 | 1.7963 | 1.4586 | 1.1407 | 18642.4467 | 15592.9958 | 14039.1509 | 18993.7334 | 15928.3149 | 14374.4701
10-15.120 | 1200 | 2.5 | 2.03 | 1.5875 | 26199.4581 | 20636.0315 | 18277.3742 | 26199.4581 | 20636.0315 | 18277.3742 | 10-15.120 | 1200 | 2.55 | 2.0706 | 1.6192 | 27994.4295 | 21988.7913 | 19434.0038 | 28360.2382 | 22337.9722 | 19784.7865 | 10-40.120 | 1200 | 1.8507 | 1.5028 | 1.1752 | 19166.0811 | 16027.3116 | 14422.5701 | 19517.3678 | 16364.1277 | 14757.8892 | 10-50.120 | 1200 | 1.9982 | 1.6225 | 1.2688 | 19996.0916 | 16857.322 | 15252.5805 | 20347.3783 | 17194.1381 | 15587.8996
10-15.130 | 1300 | 2.7551 | 2.2371 | 1.7495 | 28081.367 | 21893.7847 | 19231.787 | 28081.367 | 21893.7847 | 19231.787 | 10-15.130 | 1300 | 2.8102 | 2.2819 | 1.7845 | 30029.8694 | 23348.675 | 20468.7328 | 30397.3561 | 23699.4577 | 20817.9138 | 10-40.130 | 1300 | 2.0376 | 1.6546 | 1.2939 | 20442.6448 | 16872.1092 | 15059.2901 | 20795.4998 | 17208.9253 | 15396.1062 | 10-50.130 | 1300 | 2.2 | 1.7864 | 1.397 | 21301.4766 | 17730.9409 | 15918.1219 | 21654.3315 | 18067.757 | 16254.938
10-15.140 | 1400 | 3.0102 | 2.4443 | 1.9115 | 29324.605 | 22931.0612 | 20211.3548 | 29324.605 | 22931.0612 | 20211.3548 | 10-15.140 | 1400 | 3.0704 | 2.4932 | 1.9497 | 31377.3205 | 24473.1018 | 21527.4879 | 31743.1291 | 24822.2828 | 21878.2707 | 10-40.140 | 1400 | 2.2246 | 1.8064 | 1.4126 | 21220.3262 | 17562.5391 | 15704.8113 | 21574.7494 | 17899.3552 | 16043.1243 | 10-50.140 | 1400 | 2.4019 | 1.9503 | 1.5252 | 22107.9115 | 18450.1244 | 16592.3966 | 22462.3347 | 18786.9405 | 16930.7096
10-15.150 | 1500 | 3.2653 | 2.6514 | 2.0735 | 31463.8425 | 24465.5202 | 21412.8791 | 31463.8425 | 24465.5202 | 21412.8791 | 10-15.150 | 1500 | 3.3306 | 2.7044 | 2.1149 | 33692.9899 | 26132.5123 | 22828.107 | 34058.7986 | 26483.2951 | 23178.8897 | 10-40.150 | 1500 | 2.4115 | 1.9581 | 1.5313 | 22628.9494 | 18563.3475 | 16467.603 | 22984.9408 | 18903.1575 | 16807.413 | 10-50.150 | 1500 | 2.6037 | 2.1142 | 1.6533 | 23545.4786 | 19479.8768 | 17384.1323 | 23901.4701 | 19819.6868 | 17723.9423
10-15.160 | 1600 | 3.5204 | 2.8585 | 2.2354 | 32778.3884 | 25570.8634 | 22460.5136 | 32778.3884 | 25570.8634 | 22460.5136 | 10-15.160 | 1600 | 3.5908 | 2.9157 | 2.2802 | 35115.952 | 27330.6196 | 23962.1443 | 35481.7606 | 27679.8005 | 24312.9271 | 10-40.160 | 1600 | 2.5984 | 2.1099 | 1.65 | 23446.85 | 19292.2859 | 17153.1295 | 23805.9779 | 19633.5929 | 17495.9335 | 10-50.160 | 1600 | 2.8055 | 2.2781 | 1.7815 | 24393.1008 | 20238.5368 | 18099.3804 | 24752.2288 | 20579.8438 | 18442.1843
10-15.170 | 1700 | 3.7755 | 3.0657 | 2.3974 | 34916.0757 | 27106.802 | 23660.5581 | 34916.0757 | 27106.802 | 23660.5581 | 10-15.170 | 1700 | 3.851 | 3.127 | 2.4454 | 37429.9434 | 28993.2336 | 25262.7634 | 37795.752 | 29342.4146 | 25611.9444 | 10-40.170 | 1700 | 2.7854 | 2.2617 | 1.7687 | 24932.3171 | 20352.9728 | 17989.2723 | 25294.5816 | 20700.2676 | 18336.5671 | 10-50.170 | 1700 | 3.0074 | 2.442 | 1.9097 | 25907.512 | 21328.1676 | 18964.4671 | 26269.7764 | 21675.4624 | 19311.7619
10-15.180 | 1800 | 4.0306 | 3.2728 | 2.5594 | 36380.9883 | 28357.1567 | 24851.7244 | 36380.9883 | 28357.1567 | 24851.7244 | 10-15.180 | 1800 | 4.1112 | 3.3383 | 2.6106 | 39015.6735 | 30346.7103 | 26552.1702 | 39381.4822 | 30695.8913 | 26901.3512 | 10-40.180 | 1800 | 2.9723 | 2.4135 | 1.8874 | 25828.1245 | 21157.6794 | 18750.5671 | 26193.5254 | 21506.4711 | 19099.3588 | 10-50.180 | 1800 | 3.2092 | 2.6059 | 2.0378 | 26832.2632 | 22161.8181 | 19754.7058 | 27197.6641 | 22510.6099 | 20103.4976
10-15.190 | 1900 | 4.2857 | 3.48 | 2.7214 | 38580.6824 | 29919.7302 | 26124.2748 | 38580.6824 | 29919.7302 | 26124.2748 | 10-15.190 | 1900 | 4.3714 | 3.5496 | 2.7758 | 41396.7857 | 32036.5541 | 27928.0714 | 41762.5944 | 32387.3368 | 28278.8541 | 10-40.190 | 1900 | 3.1593 | 2.5653 | 2.0061 | 27380.5185 | 22264.2643 | 19652.0684 | 27747.4876 | 22616.05 | 20002.3571 | 10-50.190 | 1900 | 3.411 | 2.7698 | 2.166 | 28413.4108 | 23297.1566 | 20684.9607 | 28780.38 | 23648.9423 | 21035.2495
10-15.200 | 2000 | 4.5408 | 3.6871 | 2.8834 | 40039.3944 | 31164.166 | 27309.5223 | 40039.3944 | 31164.166 | 27309.5223 | 10-15.200 | 2000 | 4.6316 | 3.7609 | 2.9411 | 42975.8038 | 33383.6238 | 29212.673 | 43341.6124 | 33734.4065 | 29561.854 | 10-40.200 | 2000 | 3.3462 | 2.7171 | 2.1248 | 28300.8626 | 23092.5097 | 20438.399 | 28674.1048 | 23447.2894 | 20793.1786 | 10-50.200 | 2000 | 3.6129 | 2.9337 | 2.2942 | 29363.6669 | 24155.314 | 21501.2033 | 29736.9091 | 24510.0937 | 21855.9829
10-15.210 | 2100 | 4.7959 | 3.8943 | 3.0454 | 41943.0057 | 32507.7424 | 28287.6104 | 41943.0057 | 32507.7424 | 28287.6104 | 10-15.210 | 2100 | 4.8918 | 3.9721 | 3.1063 | 45034.7359 | 34839.6124 | 30271.4282 | 45402.2226 | 35188.7934 | 30620.6092 | 10-40.210 | 2100 | 3.5331 | 2.8689 | 2.2435 | 29831.7934 | 24258.6099 | 21330.5554 | 30206.6038 | 24616.3835 | 21688.3289 | 10-50.210 | 2100 | 3.8147 | 3.0975 | 2.4223 | 31015.2782 | 25442.0947 | 22514.0402 | 31390.0886 | 25799.8682 | 22871.8137
10-15.220 | 2200 | 5.051 | 4.1014 | 3.2074 | 43426.5203 | 33777.3334 | 29499.4926 | 43426.5203 | 33777.3334 | 29499.4926 | 10-15.220 | 2200 | 5.152 | 4.1834 | 3.2715 | 46642.2804 | 36213.9118 | 31581.6577 | 47008.089 | 36563.0928 | 31932.4405 | 10-40.220 | 2200 | 3.7201 | 3.0207 | 2.3623 | 30730.7373 | 25066.3105 | 22096.341 | 31107.1159 | 25425.5809 | 22455.6115 | 10-50.220 | 2200 | 4.0166 | 3.2614 | 2.5505 | 31943.166 | 26278.7391 | 23308.7697 | 32319.5446 | 26638.0096 | 23668.0402
10-15.230 | 2300 | 5.3061 | 4.3085 | 3.3694 | 45333.232 | 35061.7214 | 30482.0199 | 45333.232 | 35061.7214 | 30482.0199 | 10-15.230 | 2300 | 5.4122 | 4.3947 | 3.4367 | 48706.2466 | 37602.627 | 32645.2181 | 49072.0552 | 37953.4097 | 32996.0009 | 10-40.230 | 2300 | 3.907 | 3.1725 | 2.481 | 32018.7864 | 25922.0944 | 22747.0414 | 32398.3015 | 26284.3588 | 23109.3058 | 10-50.230 | 2300 | 4.2184 | 3.4253 | 2.6787 | 33260.2268 | 27163.5348 | 23988.4818 | 33639.7419 | 27525.7992 | 24350.7462
10-15.240 | 2400 | 5.5612 | 4.5157 | 3.5313 | 46581.1205 | 36106.3964 | 31468.9862 | 46581.1205 | 36106.3964 | 31468.9862 | 10-15.240 | 2400 | 5.6724 | 4.606 | 3.602 | 50057.0537 | 38733.4608 | 33713.5838 | 50422.8624 | 39084.2436 | 34064.3665 | 10-40.240 | 2400 | 4.094 | 3.3243 | 2.5997 | 32800.6174 | 26616.6027 | 23402.6288 | 33181.7007 | 26980.3641 | 23766.3901 | 10-50.240 | 2400 | 4.4202 | 3.5892 | 2.8068 | 34071.7794 | 27887.7647 | 24673.7908 | 34452.8627 | 28251.5261 | 25037.5521
10-15.250 | 2500 | 5.8163 | 4.7228 | 3.6933 | 48463.0294 | 37365.6294 | 32427.8381 | 48463.0294 | 37365.6294 | 32427.8381 | 10-15.250 | 2500 | 5.9326 | 4.8173 | 3.7672 | 52092.4936 | 40096.5481 | 34751.5163 | 52459.9802 | 40447.3308 | 35102.299 | 10-40.250 | 2500 | 4.2809 | 3.4761 | 2.7184 | 34072.8033 | 27460.2303 | 24039.6758 | 34457.0231 | 27825.4886 | 24406.4311 | 10-50.250 | 2500 | 4.6221 | 3.7531 | 2.935 | 35372.9093 | 28760.3362 | 25339.7817 | 35757.1291 | 29125.5946 | 25706.537
10-15.260 | 2600 | 6.0714 | 4.93 | 3.8553 | 50159.2354 | 38673.4264 | 33562.8124 | 50159.2354 | 38673.4264 | 33562.8124 | 10-15.260 | 2600 | 6.1928 | 5.0286 | 3.9324 | 53915.7309 | 41499.9272 | 35967.8193 | 54296.0796 | 41862.9874 | 36330.8795 | 10-40.260 | 2600 | 4.4678 | 3.6279 | 2.8371 | 37369.743 | 30557.0763 | 27097.6009 | 37758.6676 | 30926.8255 | 27468.847 | 10-50.260 | 2600 | 4.8239 | 3.917 | 3.0632 | 38700.0255 | 31887.3588 | 28427.8834 | 39088.9501 | 32257.108 | 28799.1295
10-15.270 | 2700 | 6.3265 | 5.1371 | 4.0173 | 51664.0125 | 39833.6292 | 34569.6968 | 51664.0125 | 39833.6292 | 34569.6968 | 10-15.270 | 2700 | 6.453 | 5.2398 | 4.0977 | 55533.2028 | 42744.925 | 37046.8539 | 55924.9619 | 43118.877 | 37420.8058 | 10-40.270 | 2700 | 4.6548 | 3.7797 | 2.9558 | 39005.3871 | 31746.5549 | 28083.4928 | 39399.0164 | 32122.2919 | 28459.2299 | 10-50.270 | 2700 | 5.0257 | 4.0809 | 3.1913 | 40368.0016 | 33109.1694 | 29446.1074 | 40761.6309 | 33484.9065 | 29821.8444
10-15.280 | 2800 | 6.5816 | 5.3442 | 4.1793 | 53213.9328 | 41028.6381 | 35606.7877 | 53213.9328 | 41028.6381 | 35606.7877 | 10-15.280 | 2800 | 6.7132 | 5.4511 | 4.2629 | 57199.1989 | 44027.2728 | 38158.2595 | 57602.7108 | 44412.4433 | 38543.43 | 10-40.280 | 2800 | 4.8417 | 3.9315 | 3.0745 | 39935.5326 | 32585.5996 | 28885.1136 | 40333.8666 | 32967.3245 | 29266.8385 | 10-50.280 | 2800 | 5.2276 | 4.2448 | 3.3195 | 41352.3178 | 34002.3849 | 30301.8988 | 41750.6518 | 34384.1098 | 30683.6237
10-15.290 | 2900 | 6.8367 | 5.5514 | 4.3413 | 54810.3508 | 42259.4972 | 36674.9914 | 54810.3508 | 42259.4972 | 36674.9914 | 10-15.290 | 2900 | 6.9734 | 5.6624 | 4.4281 | 58915.1748 | 45348.091 | 39303.0073 | 59330.7921 | 45744.8166 | 39699.7329 | 10-40.290 | 2900 | 5.0287 | 4.0833 | 3.1932 | 41329.5339 | 33545.4824 | 29641.4098 | 41732.5727 | 33931.6982 | 30027.6255 | 10-50.290 | 2900 | 5.4294 | 4.4087 | 3.4477 | 42775.0727 | 34991.0212 | 31086.9485 | 43178.1115 | 35377.237 | 31473.1643
10-15.300 | 3000 | 7.0918 | 5.7585 | 4.5033 | 56454.6613 | 43527.2821 | 37775.2411 | 56454.6613 | 43527.2821 | 37775.2411 | 10-15.300 | 3000 | 7.2336 | 5.8737 | 4.5933 | 60682.6301 | 46708.5337 | 40482.0975 | 61110.7159 | 47117.1611 | 40890.7249 | 10-40.300 | 3000 | 5.2156 | 4.2351 | 3.3119 | 42218.5132 | 34345.2857 | 30405.2859 | 42627.8249 | 34735.9923 | 30795.9926 | 10-50.300 | 3000 | 5.6312 | 4.5726 | 3.5758 | 43693.9639 | 35820.7364 | 31880.7367 | 44103.2757 | 36211.4431 | 32271.4433
В = 139 мм, Н = 250 мм. | [10 empty] | В = 134 мм, Н = 350 мм (вместе с ножками) | [10 empty] | В = 139 мм, Н = 425 мм.
Типоразмер | L, мм. | Qну, (ΔT = 70) КВт. | Qну, (ΔT = 60) КВт. | Qну, (ΔT = 50) КВт. | настенный | [5 empty] | Типоразмер | L, мм. | Qну, (ΔT = 70) КВт. | Qну, (ΔT = 60) КВт. | Qну, (ΔT = 50) КВт. | напольный | [5 empty] | Типоразмер | L, мм. | Qну, (ΔT = 70) КВт. | Qну, (ΔT = 60) КВт. | Qну, (ΔT = 50) КВт. | настенный
[5 empty] | НКН |  |  | НКНН | [7 empty] | НКО |  |  | НКОН | [7 empty] | НКН |  |  | НКНН
[5 empty] | боковое |  |  | донное | [7 empty] | боковое |  |  | донное | [7 empty] | боковое |  |  | донное
[5 empty] | с алюминиевой решеткой | со стальной наборной решеткой | с просечной решеткой | с алюминиевой решеткой | со стальной наборной решеткой | с просечной решеткой | [5 empty] | с алюминиевой решеткой | со стальной наборной решеткой | с просечной решеткой | с алюминиевой решеткой | со стальной наборной решеткой | с просечной решеткой | [5 empty] | с алюминиевой решеткой | со стальной наборной решеткой | с просечной решеткой | с алюминиевой решеткой | со стальной наборной решеткой | с просечной решеткой
20-25.050 | 500 | 0.46956 | 0.38128 | 0.29817 | 14184.6665 | 12409.7959 | 11546.9505 | 14360.9594 | 12578.0755 | 11715.2301 | 20-25.050 | 500 | 0.47895 | 0.38891 | 0.30413 | 13771.5209 | 12048.3456 | 11210.6316 | 13942.6791 | 12211.7238 | 11374.0098 | 20-40.050 | 500 | 0.56359 | 0.45763 | 0.35788 | 14148.8134 | 12490.0558 | 11683.6582 | 14313.5731 | 12647.3265 | 11840.9289
20-25.060 | 600 | 0.63726 | 0.51746 | 0.40466 | 14810.3336 | 12945.9809 | 12023.7427 | 14986.6265 | 13114.2605 | 12193.6721 | 20-25.060 | 600 | 0.65001 | 0.5278 | 0.41275 | 14378.9646 | 12568.9135 | 11673.5366 | 14550.1228 | 12732.2918 | 11838.5166 | 20-40.060 | 600 | 0.75793 | 0.61544 | 0.48129 | 14781.4715 | 13039.0859 | 12177.181 | 14946.2313 | 13196.3566 | 12335.9936
20-25.070 | 700 | 0.80496 | 0.65363 | 0.51115 | 16594.0031 | 14234.4748 | 13086.2139 | 16770.296 | 14404.4042 | 13256.1434 | 20-25.070 | 700 | 0.82106 | 0.6667 | 0.52137 | 16110.6826 | 13819.8784 | 12705.0621 | 16281.8408 | 13984.8584 | 12870.0421 | 20-40.070 | 700 | 0.95227 | 0.77324 | 0.60469 | 16496.6923 | 14291.5257 | 13218.3847 | 16661.452 | 14450.3382 | 13377.1972
20-25.080 | 800 | 0.97266 | 0.7898 | 0.61764 | 17771.0176 | 15296.946 | 14099.1912 | 17947.3105 | 15465.2256 | 14269.1206 | 20-25.080 | 800 | 0.99211 | 0.8056 | 0.62999 | 17253.4151 | 14851.4039 | 13688.5351 | 17424.5733 | 15014.7821 | 13853.5151 | 20-40.080 | 800 | 1.1466 | 0.93105 | 0.7281 | 17646.2418 | 15334.0254 | 14214.6284 | 17811.0016 | 15491.2961 | 14373.4409
20-25.090 | 900 | 1.1404 | 0.92597 | 0.72413 | 19601.3529 | 16628.3346 | 15199.6078 | 19779.3742 | 16796.6142 | 15369.5372 | 20-25.090 | 900 | 1.1632 | 0.94449 | 0.73861 | 19030.4397 | 16144.0142 | 14756.9008 | 19203.2759 | 16307.3925 | 14921.8808 | 20-40.090 | 900 | 1.341 | 1.0889 | 0.85151 | 19405.0755 | 16626.5538 | 15291.295 | 19571.4505 | 16783.8244 | 15450.1076
20-25.100 | 1000 | 1.3081 | 1.0621 | 0.83062 | 20743.8001 | 17661.1095 | 16179.589 | 20920.093 | 17829.3891 | 16347.8686 | 20-25.100 | 1000 | 1.3342 | 1.0834 | 0.84723 | 20139.6118 | 17146.7082 | 15708.3389 | 20310.7699 | 17310.0865 | 15871.7171 | 20-40.100 | 1000 | 1.5353 | 1.2467 | 0.97491 | 20521.0231 | 17640.0038 | 16255.4053 | 20685.7829 | 17797.2745 | 16412.6759
20-25.110 | 1100 | 1.4758 | 1.1983 | 0.93711 | 23023.5095 | 19421.4461 | 17708.9537 | 23199.8025 | 19589.7257 | 17877.2333 | 20-25.110 | 1100 | 1.5053 | 1.2223 | 0.95585 | 22352.9219 | 18855.7729 | 17193.1589 | 22524.0801 | 19019.1512 | 17356.5372 | 20-40.110 | 1100 | 1.7296 | 1.4045 | 1.0983 | 22699.5153 | 19333.1009 | 17732.6406 | 22864.275 | 19490.3715 | 17889.9113
20-25.120 | 1200 | 1.6435 | 1.3345 | 1.0436 | 24214.3509 | 20503.7149 | 18735.1293 | 24390.6438 | 20671.9945 | 18903.4089 | 20-25.120 | 1200 | 1.6763 | 1.3612 | 1.0645 | 23509.0786 | 19906.5194 | 18189.4459 | 23680.2367 | 20069.8976 | 18352.8242 | 20-40.120 | 1200 | 1.924 | 1.5623 | 1.2217 | 24013.5852 | 20545.7011 | 18892.8173 | 24178.345 | 20702.9718 | 19050.088
20-25.130 | 1300 | 1.8112 | 1.4707 | 1.1501 | 25956.5398 | 21749.314 | 19751.4061 | 26132.8327 | 21919.2434 | 19919.6857 | 20-25.130 | 1300 | 1.8474 | 1.5001 | 1.1731 | 25200.5241 | 21115.8388 | 19176.1224 | 25371.6822 | 21280.8188 | 19339.5007 | 20-40.130 | 1300 | 2.1183 | 1.7201 | 1.3451 | 25689.8347 | 21757.8479 | 19890.6443 | 25854.5944 | 21916.6605 | 20047.915
20-25.140 | 1400 | 1.9789 | 1.6068 | 1.2566 | 27346.1428 | 23016.3604 | 20970.6084 | 27524.1641 | 23184.64 | 21138.888 | 20-25.140 | 1400 | 2.0184 | 1.639 | 1.2817 | 26549.6532 | 22345.981 | 20359.8139 | 26722.4894 | 22509.3592 | 20523.1922 | 20-40.140 | 1400 | 2.3127 | 1.8779 | 1.4685 | 27036.4517 | 22989.9261 | 21078.0083 | 27202.8267 | 23147.1967 | 21235.2789
20-25.150 | 1500 | 2.1466 | 1.743 | 1.3631 | 29098.7018 | 24306.504 | 21996.784 | 29274.9947 | 24474.7836 | 22165.0636 | 20-25.150 | 1500 | 2.1895 | 1.7779 | 1.3903 | 28251.1668 | 23598.5476 | 21356.101 | 28422.325 | 23761.9259 | 21519.4792 | 20-40.150 | 1500 | 2.507 | 2.0357 | 1.5919 | 28722.5972 | 24243.9077 | 22085.2908 | 28887.3569 | 24401.1784 | 22242.5615
20-25.160 | 1600 | 2.3143 | 1.8792 | 1.4696 | 30472.7495 | 25557.0525 | 23199.4882 | 30649.0425 | 25725.3321 | 23367.7678 | 20-25.160 | 1600 | 2.3605 | 1.9168 | 1.4989 | 29585.1937 | 24812.6723 | 22523.775 | 29756.3519 | 24976.0506 | 22687.1532 | 20-40.160 | 1600 | 2.7013 | 2.1935 | 1.7154 | 30056.29 | 25462.1806 | 23258.8495 | 30221.0497 | 25619.4512 | 23416.1201
20-25.170 | 1700 | 2.482 | 2.0154 | 1.576 | 32360.1208 | 26962.6821 | 24357.6478 | 32536.4137 | 27130.9617 | 24525.9274 | 20-25.170 | 1700 | 2.5316 | 2.0557 | 1.6076 | 31417.593 | 26177.3613 | 23648.2018 | 31588.7512 | 26340.7395 | 23811.58 | 20-40.170 | 1700 | 2.8957 | 2.3513 | 1.8388 | 31868.4282 | 26824.093 | 24389.4816 | 32033.188 | 26981.3637 | 24546.7522
20-25.180 | 1800 | 2.6497 | 2.1515 | 1.6825 | 33547.5055 | 28033.4023 | 25382.1737 | 33723.7984 | 28203.3317 | 25550.4533 | 20-25.180 | 1800 | 2.7027 | 2.1946 | 1.7162 | 32570.3936 | 27216.8955 | 24642.8871 | 32741.5518 | 27381.8755 | 24806.2653 | 20-40.180 | 1800 | 3.09 | 2.5091 | 1.9622 | 33026.3734 | 27873.006 | 25395.2222 | 33191.1332 | 28031.8186 | 25552.4929
20-25.190 | 1900 | 2.8174 | 2.2877 | 1.789 | 35713.143 | 29686.502 | 26807.6009 | 35891.1643 | 29854.7816 | 26975.8805 | 20-25.190 | 1900 | 2.8737 | 2.3335 | 1.8248 | 34672.9544 | 28821.8466 | 26026.797 | 34845.7905 | 28985.2248 | 26190.1753 | 20-40.190 | 1900 | 3.2844 | 2.6669 | 2.0856 | 35098.2564 | 29465.8816 | 26775.3198 | 35264.6314 | 29623.1523 | 26932.5905
20-25.200 | 2000 | 2.9851 | 2.4239 | 1.8955 | 37052.6235 | 30902.4046 | 27977.3091 | 37228.9164 | 31072.334 | 28145.5887 | 20-25.200 | 2000 | 3.0448 | 2.4723 | 1.9334 | 35973.4209 | 30002.3346 | 27162.4361 | 36144.579 | 30167.3146 | 27325.8143 | 20-40.200 | 2000 | 3.4787 | 2.8247 | 2.209 | 36399.9606 | 30652.0925 | 27918.3584 | 36564.7203 | 30810.905 | 28075.6291
20-25.210 | 2100 | 3.1528 | 2.56 | 2.002 | 38808.6392 | 32238.7427 | 29011.7338 | 38984.9322 | 32407.0223 | 29180.0134 | 20-25.210 | 2100 | 3.2158 | 2.6112 | 2.042 | 37678.2905 | 31299.7501 | 28166.7318 | 37849.4487 | 31463.1284 | 28330.1101 | 20-40.210 | 2100 | 3.673 | 2.9825 | 2.3324 | 38242.2309 | 32102.1406 | 29086.2445 | 38406.9906 | 32259.4113 | 29243.5151
20-25.220 | 2200 | 3.3205 | 2.6962 | 2.1085 | 39966.6417 | 33284.7159 | 30011.5126 | 40144.663 | 33452.9955 | 30181.442 | 20-25.220 | 2200 | 3.3869 | 2.7501 | 2.1507 | 38802.5648 | 32315.2581 | 29137.3909 | 38975.401 | 32478.6364 | 29302.3709 | 20-40.220 | 2200 | 3.8674 | 3.1403 | 2.4558 | 39372.7161 | 33127.9256 | 30068.8571 | 39539.0912 | 33285.1963 | 30227.6696
20-25.230 | 2300 | 3.4882 | 2.8324 | 2.215 | 41727.8426 | 34551.7623 | 31052.5364 | 41905.8639 | 34720.0419 | 31220.816 | 20-25.230 | 2300 | 3.5579 | 2.889 | 2.2593 | 40512.4685 | 33545.4003 | 30148.0936 | 40685.3047 | 33708.7786 | 30311.4719 | 20-40.230 | 2300 | 4.0617 | 3.2981 | 2.5792 | 41067.0511 | 34360.434 | 31090.1294 | 41233.4261 | 34517.7046 | 31247.4001
20-25.240 | 2400 | 3.6559 | 2.9686 | 2.3215 | 42915.2272 | 35624.1323 | 32080.3618 | 43091.5201 | 35792.4119 | 32248.6415 | 20-25.240 | 2400 | 3.729 | 3.0279 | 2.3679 | 41665.2692 | 34586.5363 | 31145.9824 | 41836.4273 | 34749.9145 | 31309.3606 | 20-40.240 | 2400 | 4.2561 | 3.4559 | 2.7026 | 42226.2923 | 35412.185 | 32100.2499 | 42391.0521 | 35569.4556 | 32257.5206
20-25.250 | 2500 | 3.8236 | 3.1047 | 2.428 | 44657.4161 | 36873.031 | 33103.2379 | 44833.709 | 37041.3106 | 33273.1673 | 20-25.250 | 2500 | 3.9 | 3.1668 | 2.4765 | 43356.7146 | 35799.0592 | 32139.0659 | 43527.8728 | 35962.4375 | 32304.0459 | 20-40.250 | 2500 | 4.4504 | 3.6137 | 2.826 | 43902.7461 | 36627.6199 | 33104.4487 | 44067.5059 | 36784.8905 | 33263.2613
20-25.260 | 2600 | 3.9913 | 3.2409 | 2.5345 | 46086.4534 | 38052.968 | 34162.5415 | 46268.3877 | 38226.6325 | 34337.9086 | 20-25.260 | 2600 | 4.0711 | 3.3057 | 2.5851 | 44744.1295 | 36944.6291 | 33167.516 | 44920.7647 | 37113.2355 | 33337.7754 | 20-40.260 | 2600 | 4.6448 | 3.7715 | 2.9494 | 45307.634 | 37799.7037 | 34163.7911 | 45477.666 | 37962.007 | 34327.6856
20-25.270 | 2700 | 4.159 | 3.3771 | 2.6409 | 47561.2199 | 39270.6629 | 35255.7428 | 47748.9761 | 39449.8848 | 35436.7217 | 20-25.270 | 2700 | 4.2421 | 3.4446 | 2.6938 | 46175.9416 | 38126.8572 | 34228.8765 | 46358.2292 | 38300.859 | 34404.5842 | 20-40.270 | 2700 | 4.8391 | 3.9293 | 3.0728 | 46757.4783 | 39009.2942 | 35257.0324 | 46932.9514 | 39176.7912 | 35426.1716
20-25.280 | 2800 | 4.3267 | 3.5132 | 2.7474 | 49083.1789 | 40527.3242 | 36383.9266 | 49276.9433 | 40712.2811 | 36570.6968 | 20-25.280 | 2800 | 4.4132 | 3.5835 | 2.8024 | 47653.5718 | 39346.9167 | 35324.2006 | 47841.6925 | 39526.4865 | 35505.5309 | 20-40.280 | 2800 | 5.0334 | 4.0871 | 3.1962 | 48253.7176 | 40257.5916 | 36385.2574 | 48434.8058 | 40430.4486 | 36559.8091
20-25.290 | 2900 | 4.4944 | 3.6494 | 2.8539 | 50653.8407 | 41824.1985 | 37548.2122 | 50853.8055 | 42015.0741 | 37740.9591 | 20-25.290 | 2900 | 4.5842 | 3.7224 | 2.911 | 49178.4861 | 40606.018 | 36454.575 | 49372.6267 | 40791.334 | 36641.7079 | 20-40.290 | 2900 | 5.2278 | 4.245 | 3.3196 | 49797.8365 | 41545.8346 | 37549.5857 | 49984.7196 | 41724.2229 | 37729.7229
20-25.300 | 3000 | 4.6621 | 3.7856 | 2.9604 | 52274.7636 | 43162.5729 | 38749.755 | 52481.1273 | 43359.5564 | 38948.6698 | 20-25.300 | 3000 | 4.7553 | 3.8613 | 3.0196 | 50752.1976 | 41905.4106 | 37621.1214 | 50952.5508 | 42096.6567 | 37814.2425 | 20-40.300 | 3000 | 5.4221 | 4.4028 | 3.443 | 51391.3673 | 42875.3013 | 38751.1724 | 51584.2306 | 43059.398 | 38937.0741
В = 239 мм, Н = 250 мм. | [10 empty] | В = 234 мм, Н = 350 мм (вместе с ножками) | [10 empty] | В = 139 мм, Н = 525 мм. | [10 empty] | В = 139 мм, Н = 625 мм.
Типоразмер | L, мм. | Qну, (ΔT = 70) КВт. | Qну, (ΔT = 60) КВт. | Qну, (ΔT = 50) КВт. | настенный | [5 empty] | Типоразмер | L, мм. | Qну, (ΔT = 70) КВт. | Qну, (ΔT = 60) КВт. | Qну, (ΔT = 50) КВт. | напольный | [5 empty] | Типоразмер | L, мм. | Qну, (ΔT = 70) КВт. | Qну, (ΔT = 60) КВт. | Qну, (ΔT = 50) КВт. | настенный | [5 empty] | Типоразмер | L, мм. | Qну, (ΔT = 70) КВт. | Qну, (ΔT = 60) КВт. | Qну, (ΔT = 50) КВт. | настенный
[5 empty] | НКНД |  |  | НКНДН | [7 empty] | НКД |  |  | НКДН | [7 empty] | НКН |  |  | НКНН | [7 empty] | НКН |  |  | НКНН
[5 empty] | боковое |  |  | донное | [7 empty] | боковое |  |  | донное | [7 empty] | боковое |  |  | донное | [7 empty] | боковое |  |  | донное
[5 empty] | с алюминиевой решеткой | со стальной наборной решеткой | с просечной решеткой | с алюминиевой решеткой | со стальной наборной решеткой | с просечной решеткой | [5 empty] | с алюминиевой решеткой | со стальной наборной решеткой | с просечной решеткой | с алюминиевой решеткой | со стальной наборной решеткой | с просечной решеткой | [5 empty] | с алюминиевой решеткой | со стальной наборной решеткой | с просечной решеткой | с алюминиевой решеткой | со стальной наборной решеткой | с просечной решеткой | [5 empty] | с алюминиевой решеткой | со стальной наборной решеткой | с просечной решеткой | с алюминиевой решеткой | со стальной наборной решеткой | с просечной решеткой
20-25.050 | 500 | 0.9296 | 0.75484 | 0.5903 | 20377.0118 | 17269.6919 | 16068.1676 | 20377.0118 | 17269.6919 | 16068.1676 | 20-25.050 | 500 | 0.94819 | 0.76993 | 0.6021 | 21886.432 | 18530.6182 | 17229.9991 | 22057.5901 | 18693.9964 | 17393.3774 | 20-50.050 | 500 | 0.60563 | 0.49177 | 0.35788 | 14684.0828 | 13025.3252 | 12218.9276 | 14848.8425 | 13182.5959 | 12376.1983 | 20-60.050 | 500 | 0.63328 | 0.51422 | 0.40213 | 15219.3522 | 13560.5946 | 12754.197 | 15384.1119 | 13717.8653 | 12911.4677
20-25.060 | 600 | 1.2616 | 1.0244 | 0.80112 | 21285.4127 | 17990.3106 | 16720.7196 | 21285.4127 | 17990.3106 | 16720.7196 | 20-25.060 | 600 | 1.2868 | 1.0449 | 0.81714 | 22869.7524 | 19310.6692 | 17936.3698 | 23040.9106 | 19474.0475 | 18099.7481 | 20-50.060 | 600 | 0.81447 | 0.66135 | 0.48129 | 15345.4945 | 13603.1089 | 12741.204 | 15510.2542 | 13760.3795 | 12900.0165 | 20-60.060 | 600 | 0.85165 | 0.69154 | 0.5408 | 15909.5175 | 14167.1319 | 13305.227 | 16074.2772 | 14324.4025 | 13464.0395
20-25.070 | 700 | 1.5936 | 1.294 | 1.0119 | 23877.3004 | 19930.21 | 18358.7583 | 23877.3004 | 19930.21 | 18358.7583 | 20-25.070 | 700 | 1.6255 | 1.3199 | 1.0322 | 25675.4041 | 21410.5604 | 19709.5044 | 25846.5623 | 21573.9386 | 19872.8827 | 20-50.070 | 700 | 1.0233 | 0.83092 | 0.60469 | 17089.6592 | 14884.4926 | 13811.3516 | 17254.419 | 15043.3051 | 13970.1642 | 20-60.070 | 700 | 1.07 | 0.86886 | 0.67946 | 17682.6262 | 15477.4595 | 14404.3186 | 17847.3859 | 15636.272 | 14563.1311
20-25.080 | 800 | 1.9256 | 1.5636 | 1.2228 | 25791.7629 | 21606.7211 | 19976.081 | 25791.7629 | 21606.7211 | 19976.081 | 20-25.080 | 800 | 1.9641 | 1.5949 | 1.2472 | 27747.7604 | 23225.3404 | 21460.2145 | 27918.9186 | 23388.7187 | 21623.5928 | 20-50.080 | 800 | 1.2321 | 1.0005 | 0.7281 | 18268.9304 | 15956.7139 | 14837.3169 | 18433.6901 | 16113.9846 | 14996.1294 | 20-60.080 | 800 | 1.2884 | 1.0462 | 0.81813 | 18891.6189 | 16579.4025 | 15460.0054 | 19056.3786 | 16736.6731 | 15618.8179
20-25.090 | 900 | 2.2576 | 1.8332 | 1.4336 | 28524.7162 | 23675.3552 | 21742.8544 | 28524.7162 | 23675.3552 | 21742.8544 | 20-25.090 | 900 | 2.3028 | 1.8698 | 1.4622 | 30706.112 | 25464.5836 | 23372.7012 | 30877.2701 | 25627.9618 | 23536.0795 | 20-50.090 | 900 | 1.441 | 1.1701 | 0.85151 | 20056.708 | 17278.1862 | 15942.9275 | 20223.083 | 17435.4569 | 16101.74 | 20-60.090 | 900 | 1.5068 | 1.2235 | 0.9568 | 20708.3404 | 17929.8187 | 16594.56 | 20874.7155 | 18087.0894 | 16753.3725
20-25.100 | 1000 | 2.5896 | 2.1028 | 1.6444 | 30374.0715 | 25303.0359 | 23299.509 | 30374.0715 | 25303.0359 | 23299.509 | 20-25.100 | 1000 | 2.6414 | 2.1448 | 1.6773 | 32707.9914 | 27226.506 | 25057.7397 | 32879.1496 | 27389.8842 | 25221.1179 | 20-50.100 | 1000 | 1.6498 | 1.3396 | 0.97491 | 21201.5995 | 18320.5802 | 16935.9817 | 21366.3593 | 18477.8509 | 17093.2523 | 20-60.100 | 1000 | 1.7251 | 1.4008 | 1.0955 | 21882.1759 | 19001.1566 | 17616.5581 | 22046.9357 | 19158.4273 | 17773.8288
20-25.110 | 1100 | 2.9216 | 2.3723 | 1.8552 | 33544.1734 | 27790.4279 | 25496.8779 | 33544.1734 | 27790.4279 | 25496.8779 | 20-25.110 | 1100 | 2.98 | 2.4198 | 1.8923 | 36139.545 | 29919.0437 | 27436.3349 | 36310.7032 | 30082.422 | 27599.7132 | 20-50.110 | 1100 | 1.8587 | 1.5092 | 1.0983 | 23408.8453 | 20042.4308 | 18441.9706 | 23573.605 | 20199.7015 | 18599.2413 | 20-60.110 | 1100 | 1.9435 | 1.5781 | 1.2341 | 24118.1752 | 20751.7608 | 19151.3006 | 24282.935 | 20909.0315 | 19308.5712
20-25.120 | 1200 | 3.2536 | 2.6419 | 2.066 | 35491.1895 | 29505.4115 | 27146.7542 | 35491.1895 | 29505.4115 | 27146.7542 | 20-25.120 | 1200 | 3.3187 | 2.6948 | 2.1074 | 38247.1397 | 31775.4692 | 29222.2835 | 38418.2979 | 31938.8474 | 29385.6617 | 20-50.120 | 1200 | 2.0675 | 1.6788 | 1.2217 | 24843.5957 | 21375.7116 | 19722.8278 | 25008.3554 | 21532.9822 | 19880.0984 | 20-60.120 | 1200 | 2.1619 | 1.7554 | 1.3728 | 25673.6061 | 22205.722 | 20552.8382 | 25838.3658 | 22362.9926 | 20710.1089
20-25.130 | 1300 | 3.5856 | 2.9115 | 2.2769 | 38081.527 | 31439.392 | 28777.3943 | 38081.527 | 31439.392 | 28777.3943 | 20-25.130 | 1300 | 3.6573 | 2.9697 | 2.3224 | 41051.1134 | 33868.9533 | 30987.4094 | 41222.2715 | 34032.3316 | 31150.7876 | 20-50.130 | 1300 | 2.2763 | 1.8484 | 1.3451 | 26548.6664 | 22616.6797 | 20749.4761 | 26713.4261 | 22775.4922 | 20906.7467 | 20-60.130 | 1300 | 2.3803 | 1.9328 | 1.5115 | 27407.4982 | 23475.5114 | 21608.3078 | 27572.2579 | 23634.324 | 21765.5785
20-25.140 | 1400 | 3.9176 | 3.1811 | 2.4877 | 40244.0171 | 33354.1364 | 30632.9502 | 40244.0171 | 33354.1364 | 30632.9502 | 20-25.140 | 1400 | 3.996 | 3.2447 | 2.5374 | 43391.9531 | 35941.6147 | 32996.0009 | 43563.1113 | 36104.993 | 33159.3791 | 20-50.140 | 1400 | 2.4852 | 2.018 | 1.4685 | 27924.037 | 23877.5114 | 21965.5936 | 28090.412 | 24034.7821 | 22122.8643 | 20-60.140 | 1400 | 2.5986 | 2.1101 | 1.6501 | 28811.6223 | 24765.0967 | 22853.1789 | 28977.9974 | 24922.3674 | 23010.4496
20-25.150 | 1500 | 4.2496 | 3.4507 | 2.6985 | 42961.4687 | 35439.0474 | 32386.4062 | 42961.4687 | 35439.0474 | 32386.4062 | 20-25.150 | 1500 | 4.3346 | 3.5197 | 2.7525 | 46333.5244 | 38198.4771 | 34894.0718 | 46504.6826 | 38361.8554 | 35057.4501 | 20-50.150 | 1500 | 2.694 | 2.1875 | 1.5919 | 29639.1265 | 25160.437 | 23001.8201 | 29803.8862 | 25317.7076 | 23159.0908 | 20-60.150 | 1500 | 2.817 | 2.2874 | 1.7888 | 30555.6558 | 26076.9663 | 23918.3494 | 30720.4155 | 26234.2369 | 24075.62
20-25.160 | 1600 | 4.5816 | 3.7203 | 2.9093 | 45074.3532 | 37307.9207 | 34196.0912 | 45074.3532 | 37307.9207 | 34196.0912 | 20-25.160 | 1600 | 4.6732 | 3.7947 | 2.9675 | 48620.6675 | 40221.4844 | 36853.0091 | 48791.8257 | 40384.8626 | 37016.3874 | 20-50.160 | 1600 | 2.9028 | 2.3571 | 1.7154 | 31002.5408 | 26408.4314 | 24205.1003 | 31167.3006 | 26565.7021 | 24362.371 | 20-60.160 | 1600 | 3.0354 | 2.4647 | 1.9275 | 31948.7917 | 27354.6823 | 25151.3512 | 32113.5514 | 27511.9529 | 25308.6219
20-25.170 | 1700 | 4.9136 | 3.9898 | 3.1201 | 47900.3169 | 39500.8505 | 36054.6066 | 47900.3169 | 39500.8505 | 36054.6066 | 20-25.170 | 1700 | 5.0119 | 4.0696 | 3.1825 | 51679.7003 | 42595.2743 | 38864.8041 | 51850.8585 | 42758.6526 | 39028.1824 | 20-50.170 | 1700 | 3.1117 | 2.5267 | 1.8388 | 32843.6231 | 27799.2878 | 25364.6764 | 33008.3828 | 27956.5585 | 25521.947 | 20-60.170 | 1700 | 3.2537 | 2.642 | 2.0661 | 33818.8179 | 28774.4827 | 26339.8712 | 33983.5776 | 28931.7533 | 26497.1418
20-25.180 | 1800 | 5.2456 | 4.2594 | 3.331 | 49834.9317 | 41198.0775 | 37692.6452 | 49834.9317 | 41198.0775 | 37692.6452 | 20-25.180 | 1800 | 5.3505 | 4.3446 | 3.3976 | 53773.8709 | 44432.4788 | 40637.9387 | 53945.0291 | 44595.8571 | 40801.317 | 20-50.180 | 1800 | 3.3205 | 2.6963 | 1.9622 | 34030.5122 | 28877.1448 | 26399.361 | 34195.2719 | 29035.9573 | 26556.6317 | 20-60.180 | 1800 | 3.4721 | 2.8194 | 2.2048 | 35034.651 | 29881.2836 | 27403.4998 | 35199.4107 | 30040.0961 | 27560.7704
20-25.190 | 1900 | 5.5776 | 4.529 | 3.5418 | 52969.3796 | 43652.9159 | 39857.4605 | 52969.3796 | 43652.9159 | 39857.4605 | 20-25.190 | 1900 | 5.6892 | 4.6196 | 3.6126 | 57166.83 | 47089.7781 | 42981.2955 | 57337.9882 | 47253.1564 | 43144.6738 | 20-50.190 | 1900 | 3.5293 | 2.8658 | 2.0856 | 36131.1487 | 30498.7739 | 27808.2122 | 36297.5237 | 30656.0446 | 27965.4828 | 20-60.190 | 1900 | 3.6905 | 2.9967 | 2.3435 | 37164.041 | 31531.6663 | 28841.1045 | 37330.4161 | 31688.9369 | 28998.3752
20-25.200 | 2000 | 5.9096 | 4.7986 | 3.7526 | 54905.5445 | 45353.1024 | 41499.9383 | 54905.5445 | 45353.1024 | 41499.9383 | 20-25.200 | 2000 | 6.0278 | 4.8946 | 3.8276 | 59262.6786 | 48930.1861 | 44759.2354 | 59433.8368 | 49093.5644 | 44922.6136 | 20-50.200 | 2000 | 3.7382 | 3.0354 | 2.209 | 37462.7649 | 31714.8968 | 28981.1627 | 37627.5246 | 31873.7093 | 29138.4334 | 20-60.200 | 2000 | 3.9089 | 3.174 | 2.4821 | 38525.5692 | 32777.7011 | 30043.967 | 38690.3289 | 32936.5136 | 30201.2377
20-25.210 | 2100 | 6.2416 | 5.0682 | 3.9634 | 57779.5635 | 47625.9365 | 43405.8044 | 57779.5635 | 47625.9365 | 43405.8044 | 20-25.210 | 2100 | 6.3664 | 5.1695 | 4.0427 | 62373.7302 | 51390.4705 | 46822.2863 | 62544.8883 | 51553.8487 | 46985.6645 | 20-50.210 | 2100 | 3.947 | 3.205 | 2.3324 | 39425.7156 | 33285.6254 | 30269.7292 | 39590.4754 | 33442.896 | 30426.9999 | 20-60.210 | 2100 | 4.1272 | 3.3513 | 2.6208 | 40609.2004 | 34469.1101 | 31453.214 | 40773.9601 | 34626.3808 | 31610.4846
20-25.220 | 2200 | 6.5736 | 5.3378 | 4.1742 | 59670.7734 | 49283.2113 | 45005.3706 | 59670.7734 | 49283.2113 | 45005.3706 | 20-25.220 | 2200 | 6.7051 | 5.4445 | 4.2577 | 64420.9162 | 53184.4278 | 48553.7755 | 64592.0743 | 53347.8061 | 48717.1537 | 20-50.220 | 2200 | 4.1559 | 3.3746 | 2.4558 | 40585.1448 | 34340.3543 | 31281.2858 | 40751.5198 | 34497.625 | 31440.0983 | 20-60.220 | 2200 | 4.3456 | 3.5286 | 2.7595 | 41797.5735 | 35552.783 | 32493.7145 | 41963.9485 | 35710.0537 | 32652.527
20-25.230 | 2300 | 6.9056 | 5.6073 | 4.3851 | 62285.9137 | 51242.347 | 46664.1252 | 62285.9137 | 51242.347 | 46664.1252 | 20-25.230 | 2300 | 7.0437 | 5.7195 | 4.4728 | 67251.7381 | 55305.1417 | 50349.3345 | 67422.8963 | 55468.5199 | 50512.7128 | 20-50.230 | 2300 | 4.3647 | 3.5441 | 2.5792 | 42308.4915 | 35601.8744 | 32331.5698 | 42474.8665 | 35759.1451 | 32488.8405 | 20-60.230 | 2300 | 4.564 | 3.7059 | 2.8981 | 43549.9319 | 36843.3148 | 33573.0102 | 43716.3069 | 37000.5855 | 33730.2809
20-25.240 | 2400 | 7.2376 | 5.8769 | 4.5959 | 64226.7291 | 52948.4523 | 48311.042 | 64226.7291 | 52948.4523 | 48311.042 | 20-25.240 | 2400 | 7.3824 | 5.9945 | 4.6878 | 69352.6208 | 57151.9567 | 52132.0796 | 69523.779 | 57315.3349 | 52295.4579 | 20-50.240 | 2400 | 4.5735 | 3.7137 | 2.7026 | 43497.4543 | 36683.347 | 33371.4119 | 43662.2141 | 36840.6176 | 33528.6826 | 20-60.240 | 2400 | 4.7823 | 3.8833 | 3.0368 | 44768.6163 | 37954.509 | 34642.5739 | 44933.3761 | 38111.7796 | 34799.8446
20-25.250 | 2500 | 7.5696 | 6.1465 | 4.8067 | 66815.5165 | 54883.9125 | 49946.1213 | 66815.5165 | 54883.9125 | 49946.1213 | 20-25.250 | 2500 | 7.721 | 6.2694 | 4.9028 | 72154.9164 | 59247.0425 | 53902.0107 | 72326.0746 | 59410.4208 | 54065.389 | 20-50.250 | 2500 | 4.7824 | 3.8833 | 2.826 | 45202.8521 | 37927.7258 | 34404.5547 | 45367.6118 | 38084.9965 | 34563.3672 | 20-60.250 | 2500 | 5.0007 | 4.0606 | 3.1755 | 46502.958 | 39227.8317 | 35704.6606 | 46667.7177 | 39385.1024 | 35863.4732
20-25.260 | 2600 | 7.9016 | 6.4161 | 5.0175 | 68886.7975 | 56585.3138 | 51494.451 | 68886.7975 | 56585.3138 | 51494.451 | 20-25.260 | 2600 | 8.0596 | 6.5444 | 5.1179 | 74391.7188 | 61083.7009 | 55572.9731 | 74568.1829 | 61252.1438 | 55741.4161 | 20-50.260 | 2600 | 4.9912 | 4.0529 | 2.9494 | 46604.1405 | 39103.4853 | 35471.0959 | 46774.0078 | 39265.6313 | 35634.8316 | 20-60.260 | 2600 | 5.2191 | 4.2379 | 3.3141 | 47944.5497 | 40443.8945 | 36811.5051 | 48114.417 | 40606.0406 | 36975.2408
20-25.270 | 2700 | 8.2336 | 6.6857 | 5.2283 | 71022.2882 | 58339.4586 | 53090.779 | 71022.2882 | 58339.4586 | 53090.779 | 20-25.270 | 2700 | 8.3983 | 6.8194 | 5.3329 | 76697.8621 | 62977.2956 | 57295.7352 | 76879.7965 | 63150.9603 | 57469.4 | 20-50.270 | 2700 | 5.2 | 4.2224 | 3.0728 | 48048.8688 | 40315.6933 | 36570.6998 | 48224.002 | 40482.8659 | 36739.5114 | 20-60.270 | 2700 | 5.4375 | 4.4152 | 3.4528 | 49430.8307 | 41697.6553 | 37952.6618 | 49605.9639 | 41864.8278 | 38121.4733
20-25.280 | 2800 | 8.5656 | 6.9553 | 5.4392 | 73223.9792 | 60147.9818 | 54736.5932 | 73223.9792 | 60147.9818 | 54736.5932 | 20-25.280 | 2800 | 8.7369 | 7.0944 | 5.5479 | 79075.4958 | 64929.5917 | 59071.903 | 79263.0702 | 65108.6401 | 59250.9514 | 20-50.280 | 2800 | 5.4089 | 4.392 | 3.1962 | 49538.3838 | 41565.4798 | 37704.3915 | 49718.9461 | 41737.8348 | 37878.4362 | 20-60.280 | 2800 | 5.6558 | 4.5925 | 3.5915 | 50963.1865 | 42990.2826 | 39129.1943 | 51143.7488 | 43162.6375 | 39303.239
20-25.290 | 2900 | 8.8976 | 7.2249 | 5.65 | 75493.9225 | 62012.5692 | 56433.4275 | 75493.9225 | 62012.5692 | 56433.4275 | 20-25.290 | 2900 | 9.0756 | 7.3693 | 5.763 | 81526.8362 | 66942.4091 | 60903.132 | 81720.2254 | 67127.0079 | 61087.7308 | 20-50.290 | 2900 | 5.6177 | 4.5616 | 3.3196 | 51074.0737 | 42854.0097 | 38873.2277 | 51260.2334 | 43031.7076 | 39052.6677 | 20-60.290 | 2900 | 5.8742 | 4.7699 | 3.7301 | 52543.0453 | 44322.9813 | 40342.1993 | 52729.205 | 44500.6793 | 40521.6394
20-25.300 | 3000 | 9.2296 | 7.4944 | 5.8608 | 77834.2341 | 63934.9589 | 58182.8638 | 77834.2341 | 63934.9589 | 58182.8638 | 20-25.300 | 3000 | 9.4142 | 7.6443 | 5.978 | 84054.1681 | 69017.6238 | 62791.1291 | 84253.5524 | 69207.9452 | 62981.4505 | 20-50.300 | 3000 | 5.8266 | 4.7312 | 3.443 | 52657.3699 | 44182.484 | 40078.2977 | 52849.3006 | 44365.6906 | 40263.3004 | 20-60.300 | 3000 | 6.0926 | 4.9472 | 3.8688 | 54171.8797 | 45696.9938 | 41592.8075 | 54363.8104 | 45880.2003 | 41777.8102
Технические характеристики конвекторов "Коралл":
Межосевое расстояние подключения: НКД, НКДН, НКДН Т2 - 05-10.50...300 - 100 мм. Все остальные – 50 мм. Избыточное давление в системе до 1,6 МПа (для Т2 - 1,0 мПа) Испытательное давление 2,4 МПа Температура теплоносителя (воды или незамерзающей жидкости) до 130 С, для Т2 - до 120 С Настенный и напольный вариант крепления Нижнее и боковое подключение - резьба G1/2, внутренняя
Возможно исполнение приборов с термостатическим клапаном.
- Комплект терморегулирующей арматуры (элемент термостатический, клапан регулирующий) - 3700 руб.
- Клапан термостатический - 2200 руб.
- Элемент термостатический - 1500 руб.
Доп. опция: Заглушка напольного кронштейна НКО - 154 руб./шт., НКД - 223 руб./шт.
Возможно изготовление радиусного конвектора, при длине прибора от 1000 до 2500 мм.
Наценка за изготовление радиусного конвектора серии Коралл + 75% к цене конвектора соответствующего типоразмера со стальной наборной решеткой
Минимальный радиус по средней линии - 1500 мм.
Стандартные цвета: RAL 9016 RAL 9005 RAL 9006 Наценка за 1 нестандартный цвет - 20% Наценка за 2 и более нестандартных цвета - 30%

## Коралл-В
Медно-алюминиевые конвекторы серии "Коралл-В"
Описание: Конструкция конвектора «Коралл-В» для сухих помещений представляет собой стойкий к коррозии тепловой пакет, состоящий из медной трубы и алюминиевого оребрения, а также декоративной решетки (алюминиевой или стальной), оцинкованного кожуха и опор, окрашенных методом порошкового напыления. Конвекторы комплектуются осевыми вентиляторами 12В, что позволяет в 2,5 раза увеличить мощность конвектора.
В = 134 мм, Н = 170 мм.
Типоразмер | L, мм. | Qну, (ΔT = 70) КВт. |  |  |  | Qну, (ΔT = 60) КВт. |  |  |  | Qну, (ΔT = 50) КВт. |  |  |  | напольный
ВКОН
донное
[14 empty] | с алюминиевой решеткой | со стальной наборной решеткой | с просечной решеткой
|  | Скорость вращения вентиляторов |  |  |  | Скорость вращения вентиляторов |  |  |  | Скорость вращения вентиляторов
|  | 0 | 50% (6В) | 75% (9В) | max (12B) | 0 | 50% (6В) | 75% (9В) | max (12B) | 0 | 50% (6В) | 75% (9В) | max (12B)
10-17.070 | 700 | 0.39 | 0.743 | 0.901 | 1.0455 | 0.31328 | 0.62134 | 0.75848 | 0.88489 | 0.24178 | 0.5029 | 0.61873 | 0.72646 | 25102.8667 | 22971.6136 | 21856.046
10-17.080 | 800 | 0.49 | 1.0195 | 1.2565 | 1.4732 | 0.39361 | 0.85257 | 1.0577 | 1.2469 | 0.30377 | 0.69005 | 0.86285 | 1.0237 | 30169.6194 | 27941.0784 | 26778.8126
10-17.090 | 900 | 0.59 | 1.296 | 1.612 | 1.901 | 0.47394 | 1.0838 | 1.357 | 1.609 | 0.36577 | 0.8772 | 1.107 | 1.3209 | 35816.2078 | 33124.5765 | 31739.1972
10-17.100 | 1000 | 0.69 | 1.396 | 1.712 | 2.001 | 0.55427 | 1.1674 | 1.4412 | 1.6936 | 0.42776 | 0.94488 | 1.1757 | 1.3904 | 36619.1571 | 33836.7238 | 32398.1604
10-17.110 | 1100 | 0.79 | 1.6725 | 2.0675 | 2.4287 | 0.63459 | 1.3986 | 1.7405 | 2.0556 | 0.48976 | 1.132 | 1.4198 | 1.6876 | 42547.2318 | 39290.0336 | 37628.3567
10-17.120 | 1200 | 0.89 | 1.949 | 2.423 | 2.8565 | 0.71492 | 1.6299 | 2.0397 | 2.4177 | 0.55175 | 1.3192 | 1.6639 | 1.9848 | 47661.9798 | 44308.7909 | 42591.3356
10-17.130 | 1300 | 0.99 | 2.049 | 2.523 | 2.9565 | 0.79525 | 1.7135 | 2.1239 | 2.5023 | 0.61374 | 1.3869 | 1.7326 | 2.0543 | 50565.05 | 46747.4737 | 44808.202
10-17.140 | 1400 | 1.09 | 2.3255 | 2.8785 | 3.3843 | 0.87558 | 1.9447 | 2.4232 | 2.8643 | 0.67574 | 1.574 | 1.9767 | 2.3515 | 55665.5292 | 51755.8537 | 49769.8838
10-17.150 | 1500 | 1.19 | 2.602 | 3.234 | 3.812 | 0.95591 | 2.176 | 2.7225 | 3.2264 | 0.73773 | 1.7612 | 2.2208 | 2.6488 | 61321.1978 | 56975.6726 | 54732.8627
10-17.160 | 1600 | 1.29 | 2.702 | 3.334 | 3.912 | 1.0362 | 2.2596 | 2.8066 | 3.311 | 0.79973 | 1.8288 | 2.2895 | 2.7182 | 62120.2555 | 57680.0368 | 55391.8259
10-17.170 | 1700 | 1.39 | 2.802 | 3.434 | 4.012 | 1.1166 | 2.3432 | 2.8908 | 3.3957 | 0.86172 | 1.8965 | 2.3582 | 2.7877 | 63495.2575 | 58602.3259 | 56072.8411
10-17.180 | 1800 | 1.49 | 3.0785 | 3.7895 | 4.4398 | 1.1969 | 2.5744 | 3.1901 | 3.7577 | 0.92372 | 2.0837 | 2.6023 | 3.0849 | 68607.4112 | 63613.3002 | 61038.4143
10-17.190 | 1900 | 1.59 | 3.355 | 4.145 | 4.8675 | 1.2772 | 2.8057 | 3.4894 | 4.1197 | 0.98571 | 2.2708 | 2.8464 | 3.3822 | 74510.8396 | 69044.5581 | 66250.4502
10-17.200 | 2000 | 1.69 | 3.6315 | 4.5005 | 5.2953 | 1.3575 | 3.0369 | 3.7886 | 4.4818 | 1.0477 | 2.458 | 3.0905 | 3.6794 | 79622.9933 | 74055.5324 | 71216.0235
10-17.210 | 2100 | 1.79 | 3.908 | 4.856 | 5.723 | 1.4379 | 3.2681 | 4.0879 | 4.8438 | 1.1097 | 2.6451 | 3.3347 | 3.9766 | 85268.2845 | 79312.9693 | 76179.0024
10-17.220 | 2200 | 1.89 | 4.008 | 4.956 | 5.823 | 1.5182 | 3.3517 | 4.1721 | 4.9285 | 1.1717 | 2.7128 | 3.4033 | 4.0461 | 87631.7314 | 81576.5339 | 78399.7604
10-17.230 | 2300 | 1.99 | 4.2845 | 5.3115 | 6.2508 | 1.5985 | 3.583 | 4.4713 | 5.2905 | 1.2337 | 2.9 | 3.6475 | 4.3433 | 93279.6169 | 86763.9235 | 83366.6308
10-17.240 | 2400 | 2.09 | 4.3845 | 5.4115 | 6.3507 | 1.6789 | 3.6666 | 4.5555 | 5.3751 | 1.2957 | 2.9676 | 3.7161 | 4.4128 | 94096.8351 | 87489.0425 | 84048.9431
10-17.250 | 2500 | 2.19 | 4.4845 | 5.5115 | 6.4508 | 1.7592 | 3.7502 | 4.6397 | 5.4598 | 1.3577 | 3.0353 | 3.7848 | 4.4823 | 95439.4078 | 88371.1192 | 84711.7979
10-17.260 | 2600 | 2.29 | 4.761 | 5.867 | 6.8785 | 1.8395 | 3.9814 | 4.939 | 5.8218 | 1.4197 | 3.2225 | 4.0289 | 4.7795 | 103433.877 | 96152.8523 | 92452.0214
10-17.270 | 2700 | 2.39 | 5.0375 | 6.2225 | 7.3063 | 1.9198 | 4.2127 | 5.2382 | 6.1838 | 1.4817 | 3.4096 | 4.2731 | 5.0767 | 109206.2911 | 101447.9071 | 97529.1514
10-17.280 | 2800 | 2.49 | 5.314 | 6.578 | 7.734 | 2.0002 | 4.4439 | 5.5375 | 6.5459 | 1.5437 | 3.5968 | 4.5172 | 5.374 | 114391.0864 | 106538.0089 | 102579.0409
10-17.290 | 2900 | 2.59 | 5.5905 | 6.9335 | 8.1617 | 2.0805 | 4.6751 | 5.8368 | 6.9079 | 1.6057 | 3.7839 | 4.7613 | 5.6712 | 120149.2315 | 111831.7666 | 107653.5766
10-17.300 | 3000 | 2.69 | 5.867 | 7.289 | 8.5895 | 2.1608 | 4.9063 | 6.136 | 7.27 | 1.6676 | 3.9711 | 5.0054 | 5.9684 | 125365.1589 | 116950.4061 | 112732.0038
Автоматика
Комплектность |  | Цена, руб с НДС | [11 empty] | Тип
Встроенный блок питания 220В/12В |  | 2750 | [11 empty] | ВП
Встроенный блок питания 220В/12В Встроенный регулятор скорости вращения вентиляторов PSF |  | 6800 | [11 empty] | ВПР
Встроенный блок питания 220В/12В Встроенный блок контроллера Универсальная панель управления |  | 13254 | [11 empty] | ВКП
Технические характеристики «Коралл-В»
· Межосевое расстояние подключения: 50 мм
· Избыточное давление в системе до 1,6 МПа
· Испытательное давление 2,4 МПа
· Температура теплоносителя -130°С
· Напольный вариант крепления
· Концевое исполнение
· Донное, боковое подключение – резьба G1/2, внутренняя
Возможно исполнение прибора с термостатическим клапаном