## Коралл
Медно-алюминиевые конвекторы серии "Коралл"
Описание: Конвектор Коралл - медно-алюминиевый конвектор настенного и напольного исполнения. Конвектор Коралл это компактный, легкий и надежный конвектор отопления. Конвектор предназначен для установки в жилых и офисных помещениях. Прибор по желанию заказчика может комплектоваться тремя видами решеток: алюминиевой, стальной продольной и стальной просечной.
www.isoterm.ru
"Qну" при ΔT = 70 - мощность конвектора, расчитывается при температуре 95/85 С (прямая/обратка) и комнатной температуре 20 С, | [21 empty] | sale@isoterm.ru
"Qну" при ΔT = 60 - мощность конвектора, расчитывается при температуре 90/70 С и комнатной температуре 20 С,
"Qну" при ΔT = 50 - мощность конвектора, расчитывается при температуре 75/65 С и комнатной температуре 20 С,
расход теплоносителя 0,1 кг/с (360кг/час)
"Н" - высота кожуха конвектора | [6 empty] | "L" - длина конвектора | [5 empty] | "В" - глубина конвектора
В = 139 мм, Н = 80 мм | [10 empty] | В = 134 мм, Н = 150 мм (вместе с ножками) | [10 empty] | Ширина 184мм, высота 150мм
Типоразмер | L, мм. | Qну, (ΔT = 70) КВт. | Qну, (ΔT = 60) КВт. | Qну, (ΔT = 50) КВт. | настенный | [5 empty] | Типоразмер | L, мм. | Qну, (ΔT = 70) КВт. | Qну, (ΔT = 60) КВт. | Qну, (ΔT = 50) КВт. | напольный | [5 empty] | Тип | Длина, мм | Qну, (ΔT = 70) КВт. | Qну, (ΔT = 60) КВт. | Qну, (ΔT = 50) КВт. | напольный
[5 empty] | НКН |  |  | НКНН | [7 empty] | НКО |  |  | НКОН | [7 empty] | НКО 1,5 |  |  | НКОН 1,5
[5 empty] | боковое |  |  | донное | [7 empty] | боковое |  |  | донное | [7 empty] | боковое |  |  | донное
[5 empty] | с алюминиевой решеткой | со стальной наборной решеткой | с просечной решеткой | с алюминиевой решеткой | со стальной наборной решеткой | с просечной решеткой | [5 empty] | с алюминиевой решеткой | со стальной наборной решеткой | с просечной решеткой | с алюминиевой решеткой | со стальной наборной решеткой | с просечной решеткой | [5 empty] | с алюминиевой решеткой | со стальной наборной решеткой | с просечной решеткой | с алюминиевой решеткой | со стальной наборной решеткой | с просечной решеткой
05-08.050 | 500 | 0.25466 | 0.2078 | 0.16324 | 7657.4977 | 6341.9013 | 5603.1898 | 8052.5802 | 6719.0255 | 5980.314 | 05-08.050 | 500 | 0.25975 | 0.21196 | 0.1665 | 7506.5673 | 6197.8313 | 5459.1199 | 7901.6498 | 6574.9555 | 5836.2441 | 05-08.050 | 500 | 0.38696 | 0.31576 | 0.24804 | 10656.7509 | 8236.1382 | 7169.5123 | 11024.1776 | 8586.8637 | 7520.2378
05-08.060 | 600 | 0.34561 | 0.28202 | 0.22154 | 8123.6063 | 6734.5624 | 5946.4152 | 8518.6888 | 7111.6866 | 6323.5394 | 05-08.060 | 600 | 0.35252 | 0.28766 | 0.22597 | 7972.6759 | 6591.9049 | 5802.3453 | 8367.7584 | 6969.0291 | 6179.4695 | 05-08.060 | 600 | 0.52516 | 0.42853 | 0.33663 | 11409.494 | 8824.6214 | 7697.5709 | 11776.9207 | 9175.3469 | 8048.2964
05-08.070 | 700 | 0.43656 | 0.35623 | 0.27983 | 9104.6538 | 7316.4919 | 6333.4266 | 9499.7363 | 7693.6161 | 6710.5508 | 05-08.070 | 700 | 0.44529 | 0.36336 | 0.28543 | 8953.7234 | 7173.8344 | 6190.7691 | 9348.8059 | 7550.9586 | 6567.8933 | 05-08.070 | 700 | 0.66336 | 0.5413 | 0.42521 | 12802.1376 | 9679.7611 | 8284.7406 | 13169.5643 | 10030.4866 | 8635.4661
05-08.080 | 800 | 0.52751 | 0.43045 | 0.33813 | 9570.7624 | 7707.7406 | 6683.7142 | 9965.8448 | 8084.8648 | 7060.8384 | 05-08.080 | 800 | 0.53806 | 0.43906 | 0.3449 | 9419.832 | 7565.0831 | 6539.6443 | 9814.9145 | 7942.2073 | 6916.7685 | 05-08.080 | 800 | 0.80156 | 0.65407 | 0.5138 | 13549.3762 | 10259.0493 | 8812.7992 | 13916.8029 | 10609.7748 | 9163.5247
05-08.090 | 900 | 0.61846 | 0.50466 | 0.39643 | 10593.2418 | 8327.8062 | 7106.0368 | 10988.3242 | 8704.9304 | 7483.161 | 05-08.090 | 900 | 0.63083 | 0.51476 | 0.40436 | 10442.3114 | 8185.1487 | 6961.9669 | 10837.3939 | 8562.2729 | 7339.0911 | 05-08.090 | 900 | 0.93976 | 0.76684 | 0.60239 | 15025.9637 | 11190.3766 | 9474.8429 | 15393.3904 | 11541.1021 | 9825.5684
05-08.100 | 1000 | 0.70941 | 0.57888 | 0.45473 | 11066.7489 | 8733.1794 | 7463.3867 | 11461.8313 | 9110.3036 | 7840.5109 | 05-08.100 | 1000 | 0.7236 | 0.59046 | 0.46383 | 10917.2982 | 8589.1095 | 7319.3168 | 11312.3807 | 8966.2337 | 7696.441 | 05-08.100 | 1000 | 1.078 | 0.87961 | 0.69097 | 15759.441 | 11767.0376 | 9988.4521 | 16126.8677 | 12117.7631 | 10339.1776
05-08.110 | 1100 | 0.80036 | 0.65309 | 0.51303 | 12445.8383 | 9692.2331 | 8226.1098 | 12840.9208 | 10069.3573 | 8603.234 | 05-08.110 | 1100 | 0.81637 | 0.66616 | 0.52329 | 12244.5978 | 9498.7274 | 8032.6041 | 12639.6803 | 9875.8516 | 8409.7283 | 05-08.110 | 1100 | 1.2162 | 0.99239 | 0.77956 | 17555.2907 | 13003.1151 | 10967.0682 | 17922.7174 | 13353.8406 | 11317.7937
05-08.120 | 1200 | 0.89131 | 0.72731 | 0.57133 | 12932.6628 | 10110.3183 | 8596.1717 | 13327.7453 | 10487.4425 | 8973.2959 | 05-08.120 | 1200 | 0.90914 | 0.74186 | 0.58276 | 12729.9426 | 9916.8126 | 8402.6661 | 13125.0251 | 10293.9368 | 8779.7903 | 05-08.120 | 1200 | 1.3544 | 1.1052 | 0.86814 | 18365.8313 | 13649.3958 | 11555.5515 | 18733.258 | 14000.1213 | 11906.277
05-08.130 | 1300 | 0.98226 | 0.80152 | 0.62963 | 13887.0755 | 10663.9988 | 8953.5216 | 14282.158 | 11041.123 | 9330.6458 | 05-08.130 | 1300 | 1.0019 | 0.81755 | 0.64222 | 13684.3553 | 10471.9056 | 8761.4284 | 14079.4378 | 10849.0298 | 9138.5526 | 05-08.130 | 1300 | 1.4926 | 1.2179 | 0.95673 | 19674.5309 | 14420.4665 | 12057.3385 | 20041.9576 | 14771.192 | 12408.064
05-08.140 | 1400 | 1.0732 | 0.87574 | 0.68793 | 14476 | 11173.8933 | 9422.4551 | 14871.0825 | 11551.0175 | 9799.5793 | 05-08.140 | 1400 | 1.0947 | 0.89325 | 0.70169 | 14273.2798 | 10981.8001 | 9228.9494 | 14668.3623 | 11358.9243 | 9606.0736 | 05-08.140 | 1400 | 1.6308 | 1.3307 | 1.0453 | 20647.4549 | 15216.4952 | 12800.824 | 21014.8816 | 15567.2207 | 13151.5495
05-08.150 | 1500 | 1.1642 | 0.94995 | 0.74623 | 15491.0809 | 11816.5581 | 9839.1279 | 15886.1634 | 12193.6823 | 10216.2521 | 05-08.150 | 1500 | 1.1874 | 0.96895 | 0.76115 | 15289.8403 | 11624.4649 | 9647.0347 | 15684.9228 | 12001.5891 | 10024.1589 | 05-08.150 | 1500 | 1.769 | 1.4435 | 1.1339 | 22104.7766 | 16157.0175 | 13447.1047 | 22472.2033 | 16507.743 | 13797.8302
05-08.160 | 1600 | 1.2551 | 1.0242 | 0.80453 | 16208.7401 | 12447.9233 | 10430.9445 | 16603.8226 | 12825.0475 | 10808.0687 | 05-08.160 | 1600 | 1.2802 | 1.0447 | 0.82062 | 16006.0198 | 12255.8301 | 10237.4388 | 16401.1023 | 12632.9543 | 10614.563 | 05-08.160 | 1600 | 1.9072 | 1.5562 | 1.2225 | 23087.3334 | 16962.2412 | 14199.7853 | 23454.7601 | 17312.9667 | 14550.5108
05-08.170 | 1700 | 1.3461 | 1.0984 | 0.86282 | 17281.5296 | 13134.3741 | 10904.1153 | 17676.6121 | 13511.4983 | 11281.2395 | 05-08.170 | 1700 | 1.373 | 1.1204 | 0.88008 | 17080.2891 | 12940.8685 | 10710.6096 | 17475.3716 | 13317.9927 | 11087.7338 | 05-08.170 | 1700 | 2.0454 | 1.669 | 1.3111 | 24642.3603 | 17998.6548 | 14939.3301 | 25009.787 | 18349.3803 | 15290.0556
05-08.180 | 1800 | 1.437 | 1.1726 | 0.92112 | 17768.3541 | 13545.3971 | 11275.5897 | 18163.4366 | 13922.5213 | 11652.7139 | 05-08.180 | 1800 | 1.4658 | 1.1961 | 0.93955 | 17567.1136 | 13353.3039 | 11083.4965 | 17962.1961 | 13730.4281 | 11460.6207 | 05-08.180 | 1800 | 2.1836 | 1.7818 | 1.3997 | 25407.4886 | 18596.3331 | 15484.4652 | 25774.9153 | 18947.0586 | 15835.1907
05-08.190 | 1900 | 1.528 | 1.2468 | 0.97942 | 19092.6943 | 14455.015 | 11988.877 | 19487.7768 | 14832.1392 | 12366.0012 | 05-08.190 | 1900 | 1.5585 | 1.2718 | 0.99901 | 18839.6639 | 14213.4861 | 11747.3481 | 19234.7464 | 14590.6103 | 12124.4723 | 05-08.190 | 1900 | 2.3218 | 1.8946 | 1.4882 | 27135.9079 | 19770.6724 | 16401.3431 | 27503.3346 | 20121.3979 | 16752.0686
05-08.200 | 2000 | 1.6189 | 1.321 | 1.0377 | 19579.5188 | 14866.038 | 12361.7639 | 19974.6013 | 15243.1622 | 12738.8881 | 05-08.200 | 2000 | 1.6513 | 1.3475 | 1.0585 | 19326.4884 | 14624.5091 | 12120.2349 | 19721.5709 | 15001.6333 | 12497.3591 | 05-08.200 | 2000 | 2.46 | 2.0073 | 1.5768 | 27902.4123 | 20370.9778 | 16949.1054 | 28269.8391 | 20721.7033 | 17299.8309
05-08.210 | 2100 | 1.7099 | 1.3952 | 1.096 | 20680.4228 | 15625.9362 | 12863.1837 | 21075.5053 | 16003.0604 | 13240.3079 | 05-08.210 | 2100 | 1.7441 | 1.4232 | 1.1179 | 20427.3924 | 15384.4072 | 12621.6547 | 20822.4749 | 15761.5314 | 12998.7789 | 05-08.210 | 2100 | 2.5982 | 2.1201 | 1.6654 | 29505.6038 | 21480.9518 | 17734.6255 | 29873.0305 | 21831.6773 | 18085.351
05-08.220 | 2200 | 1.8008 | 1.4695 | 1.1543 | 21170.2067 | 16042.609 | 13240.3079 | 21565.2892 | 16419.7332 | 13617.4321 | 05-08.220 | 2200 | 1.8368 | 1.4989 | 1.1774 | 20917.1763 | 15801.08 | 12998.7789 | 21312.2588 | 16178.2042 | 13375.9031 | 05-08.220 | 2200 | 2.7364 | 2.2329 | 1.754 | 30262.4753 | 22073.3758 | 18274.5063 | 30629.902 | 22424.1013 | 18625.2318
05-08.230 | 2300 | 1.8918 | 1.5437 | 1.2126 | 22143.8557 | 16617.4762 | 13621.6694 | 22538.9382 | 16994.6004 | 13998.7936 | 05-08.230 | 2300 | 1.9296 | 1.5745 | 1.2369 | 21890.8253 | 16375.9473 | 13380.1405 | 22285.9078 | 16753.0715 | 13757.2647 | 05-08.230 | 2300 | 2.8746 | 2.3456 | 1.8426 | 31628.9724 | 22902.2439 | 18836.718 | 31996.3992 | 23252.9694 | 19187.4435
05-08.240 | 2400 | 1.9827 | 1.6179 | 1.2709 | 22642.5179 | 17041.2113 | 14007.2683 | 23037.6003 | 17418.3355 | 14384.3925 | 05-08.240 | 2400 | 2.0224 | 1.6502 | 1.2963 | 22389.4875 | 16799.6823 | 13765.7394 | 22784.57 | 17176.8065 | 14142.8635 | 05-08.240 | 2400 | 3.0128 | 2.4584 | 1.9312 | 32403.7336 | 23510.4308 | 19393.6753 | 32771.1604 | 23861.1563 | 19744.4008
05-08.250 | 2500 | 2.0737 | 1.6921 | 1.3292 | 23628.0045 | 17627.3781 | 14399.9295 | 24023.087 | 18004.5023 | 14777.0537 | 05-08.250 | 2500 | 2.1151 | 1.7259 | 1.3558 | 23374.9742 | 17385.8491 | 14158.4005 | 23770.0566 | 17762.9733 | 14535.5247 | 05-08.250 | 2500 | 3.151 | 2.5712 | 2.0198 | 33771.6069 | 24340.6125 | 19957.2005 | 34139.0336 | 24691.338 | 20307.9261
05-08.260 | 2600 | 2.1646 | 1.7663 | 1.3875 | 25474.6822 | 19337.8553 | 16075.0954 | 25869.7647 | 19714.9795 | 16452.2196 | 05-08.260 | 2600 | 2.2079 | 1.8016 | 1.4153 | 25169.862 | 19048.303 | 15784.1306 | 25564.9445 | 19425.4272 | 16161.2548 | 05-08.260 | 2600 | 3.2892 | 2.684 | 2.1083 | 35184.8924 | 25560.9271 | 21136.7942 | 35552.3191 | 25911.6526 | 21487.5197
05-08.270 | 2700 | 2.2556 | 1.8405 | 1.4458 | 26516.3979 | 19979.1077 | 16522.8421 | 26911.4803 | 20356.2318 | 16899.9663 | 05-08.270 | 2700 | 2.3007 | 1.8773 | 1.4747 | 26211.5777 | 19688.1429 | 16231.8774 | 26606.6601 | 20065.2671 | 16609.0015 | 05-08.270 | 2700 | 3.4274 | 2.7967 | 2.1969 | 36622.9483 | 26441.0248 | 21750.2354 | 36990.375 | 26791.7503 | 22100.9609
05-08.280 | 2800 | 2.3465 | 1.9148 | 1.5041 | 27074.2484 | 20459.3407 | 16967.7639 | 27469.3309 | 20836.4649 | 17344.8881 | 05-08.280 | 2800 | 2.3934 | 1.953 | 1.5342 | 26769.4282 | 20169.7884 | 16676.7992 | 27164.5107 | 20546.9126 | 17053.9233 | 05-08.280 | 2800 | 3.5656 | 2.9095 | 2.2855 | 37441.7457 | 27095.187 | 22353.168 | 37809.1724 | 27445.9125 | 22703.8935
05-08.290 | 2900 | 2.4375 | 1.989 | 1.5624 | 27822.9815 | 20973.4726 | 17368.8997 | 28219.5437 | 21350.5968 | 17746.0239 | 05-08.290 | 2900 | 2.4862 | 2.0287 | 1.5937 | 27519.641 | 20682.5078 | 17077.935 | 27914.7235 | 21061.0445 | 17456.4716 | 05-08.290 | 2900 | 3.7038 | 3.0223 | 2.3741 | 38604.5755 | 27895.1564 | 22994.1944 | 38972.0022 | 28245.8819 | 23346.2335
05-08.300 | 3000 | 2.5284 | 2.0632 | 1.6207 | 28573.1943 | 21487.6044 | 17770.0356 | 28968.2768 | 21864.7286 | 18147.1598 | 05-08.300 | 3000 | 2.579 | 2.1044 | 1.6531 | 28268.3741 | 21196.6397 | 17479.0709 | 28663.4566 | 21573.7639 | 17856.195 | 05-08.300 | 3000 | 3.842 | 3.135 | 2.4627 | 39767.4054 | 28695.1258 | 23636.5344 | 40134.8321 | 29045.8513 | 23987.2599
В = 239 мм, Н = 80 мм. | [10 empty] | В = 234 мм, Н = 150 мм (вместе с ножками) | [10 empty] | Ширина 184мм, высота 200мм
Типоразмер | L, мм. | Qну, (ΔT = 70) КВт. | Qну, (ΔT = 60) КВт. | Qну, (ΔT = 50) КВт. | настенный | [5 empty] | Типоразмер | L, мм. | Qну, (ΔT = 70) КВт. | Qну, (ΔT = 60) КВт. | Qну, (ΔT = 50) КВт. | напольный | [5 empty] | Тип | Длина, мм | Qну, (ΔT = 70) КВт. | Qну, (ΔT = 60) КВт. | Qну, (ΔT = 50) КВт. | напольный
[5 empty] | НКНД |  |  | НКНДН | [7 empty] | НКД |  |  | НКДН | [7 empty] | НКО 1,5 |  |  | НКОН 1,5
[5 empty] | боковое |  |  | донное | [7 empty] | боковое |  |  | донное | [7 empty] | боковое |  |  | донное
[5 empty] | с алюминиевой решеткой | со стальной наборной решеткой | с просечной решеткой | с алюминиевой решеткой | со стальной наборной решеткой | с просечной решеткой | [5 empty] | с алюминиевой решеткой | со стальной наборной решеткой | с просечной решеткой | с алюминиевой решеткой | со стальной наборной решеткой | с просечной решеткой | [5 empty] | с алюминиевой решеткой | со стальной наборной решеткой | с просечной решеткой | с алюминиевой решеткой | со стальной наборной решеткой | с просечной решеткой
05-08.050 | 500 | 0.5048 | 0.41192 | 0.32358 | 10950.796 | 8529.7059 | 7470.1799 | 10950.796 | 8529.7059 | 7470.1799 | 05-08.050 | 500 | 0.51489 | 0.42015 | 0.33005 | 11458.8719 | 8856.0626 | 7709.153 | 11853.9544 | 9233.1868 | 8086.2772 | 05-10.050 | 500 | 0.45525 | 0.37148 | 0.29181 | 10986.3411 | 8490.8641 | 7391.2498 | 11365.1316 | 8852.4368 | 7752.8225
05-08.060 | 600 | 0.68508 | 0.55903 | 0.43914 | 11698.5285 | 9114.2719 | 7994.7235 | 11698.5285 | 9114.2719 | 7994.7235 | 05-08.060 | 600 | 0.69878 | 0.57021 | 0.44792 | 12268.2731 | 9488.8402 | 8276.958 | 12663.3556 | 9865.9644 | 8654.0822 | 05-10.060 | 600 | 0.61783 | 0.50415 | 0.39603 | 11762.365 | 9097.5479 | 7935.6401 | 12141.1554 | 9459.1205 | 8297.2128
05-08.070 | 700 | 0.86537 | 0.70614 | 0.5547 | 13081.9021 | 9963.7194 | 8577.9848 | 13081.9021 | 9963.7194 | 8577.9848 | 05-08.070 | 700 | 0.88268 | 0.72026 | 0.56579 | 13765.7394 | 10408.3453 | 8908.3232 | 14160.8218 | 10785.4695 | 9285.4474 | 05-10.070 | 700 | 0.78042 | 0.63682 | 0.50025 | 13198.08 | 9979.1352 | 8540.9697 | 13576.8704 | 10340.7079 | 8902.5424
05-08.080 | 800 | 1.0457 | 0.85325 | 0.67026 | 13824.1667 | 10539.1516 | 9102.5284 | 13824.1667 | 10539.1516 | 9102.5284 | 05-08.080 | 800 | 1.0666 | 0.87032 | 0.68367 | 14569.2217 | 11031.2358 | 9476.1282 | 14964.3042 | 11408.36 | 9853.2524 | 05-10.080 | 800 | 0.94301 | 0.7695 | 0.60447 | 13968.4291 | 10576.3395 | 9085.36 | 14347.2195 | 10937.9122 | 9446.9327
05-08.090 | 900 | 1.2259 | 1.0004 | 0.78583 | 15290.9255 | 11464.2796 | 9760.1652 | 15290.9255 | 11464.2796 | 9760.1652 | 05-08.090 | 900 | 1.2505 | 1.0204 | 0.80154 | 16156.9502 | 12032.663 | 10188.0031 | 16552.0327 | 12409.7872 | 10565.1273 | 05-10.090 | 900 | 1.1056 | 0.90217 | 0.70869 | 15490.6842 | 11536.4707 | 9767.8792 | 15869.4747 | 11898.0434 | 10129.4519
05-08.100 | 1000 | 1.4062 | 1.1475 | 0.90139 | 16019.5204 | 12037.1021 | 10270.3556 | 16019.5204 | 12037.1021 | 10270.3556 | 05-08.100 | 1000 | 1.4343 | 1.1704 | 0.91942 | 16945.6355 | 12652.7286 | 10740.2711 | 17340.718 | 13029.8528 | 11117.3953 | 05-10.100 | 1000 | 1.2682 | 1.0348 | 0.81291 | 16246.8464 | 12130.9666 | 10297.3733 | 16625.6368 | 12492.5393 | 10658.946
05-08.110 | 1100 | 1.5865 | 1.2946 | 1.017 | 17803.4162 | 13264.9518 | 11242.4577 | 17803.4162 | 13264.9518 | 11242.4577 | 05-08.110 | 1100 | 1.6182 | 1.3205 | 1.0373 | 18876.6567 | 13981.8442 | 11792.5465 | 19271.7392 | 14358.9684 | 12169.6707 | 05-10.110 | 1100 | 1.4308 | 1.1675 | 0.91713 | 18098.2378 | 13405.2733 | 11306.2559 | 18477.0283 | 13766.846 | 11667.8286
05-08.120 | 1200 | 1.7668 | 1.4417 | 1.1325 | 18608.5615 | 13906.9306 | 11827.0237 | 18608.5615 | 13906.9306 | 11827.0237 | 05-08.120 | 1200 | 1.8021 | 1.4705 | 1.1552 | 19748.2057 | 14676.7697 | 12425.3241 | 20143.2882 | 15053.8939 | 12802.4483 | 05-10.120 | 1200 | 1.5934 | 1.3002 | 1.0213 | 18933.8467 | 14071.5421 | 11912.9396 | 19312.6371 | 14433.1148 | 12274.5123
05-08.130 | 1300 | 1.9471 | 1.5888 | 1.2481 | 19908.5498 | 14672.8687 | 12325.4706 | 19908.5498 | 14672.8687 | 12325.4706 | 05-08.130 | 1300 | 1.986 | 1.6206 | 1.273 | 21155.4096 | 15505.878 | 12964.8801 | 21550.4921 | 15883.0022 | 13342.0043 | 05-10.130 | 1300 | 1.756 | 1.4329 | 1.1256 | 20283.0216 | 14866.4603 | 12430.2459 | 20661.812 | 15228.033 | 12791.8186
05-08.140 | 1400 | 2.1274 | 1.7359 | 1.3636 | 20874.9976 | 15463.5986 | 13064.0072 | 20874.9976 | 15463.5986 | 13064.0072 | 05-08.140 | 1400 | 2.1699 | 1.7706 | 1.3909 | 22201.5644 | 16361.8228 | 13764.3269 | 22596.6469 | 16738.947 | 14141.4511 | 05-10.140 | 1400 | 1.9185 | 1.5655 | 1.2298 | 21286.0359 | 15687.1084 | 13196.7258 | 21664.8264 | 16048.6811 | 13558.2985
05-08.150 | 1500 | 2.3076 | 1.883 | 1.4792 | 22322.6187 | 16397.8604 | 13705.986 | 22322.6187 | 16397.8604 | 13705.986 | 05-08.150 | 1500 | 2.3538 | 1.9207 | 1.5088 | 23768.5769 | 17373.1371 | 14459.2524 | 24163.6594 | 17750.2613 | 14836.3766 | 05-10.150 | 1500 | 2.0811 | 1.6982 | 1.334 | 22788.4294 | 16656.7191 | 13862.9946 | 23167.2199 | 17018.2917 | 14224.5672
05-08.160 | 1600 | 2.4879 | 2.0302 | 1.5948 | 23298.6352 | 17197.7242 | 14453.6564 | 23298.6352 | 17197.7242 | 14453.6564 | 05-08.160 | 1600 | 2.5377 | 2.0708 | 1.6267 | 24825.0897 | 18238.969 | 15268.5863 | 25220.1722 | 18616.0932 | 15645.7105 | 05-10.160 | 1600 | 2.2437 | 1.8309 | 1.4382 | 23801.3746 | 17486.8466 | 14638.9539 | 24180.1651 | 17848.4193 | 15000.5266
05-08.170 | 1700 | 2.6682 | 2.1773 | 1.7103 | 24843.3112 | 18227.239 | 15188.2785 | 24843.3112 | 18227.239 | 15188.2785 | 05-08.170 | 1700 | 2.7216 | 2.2208 | 1.7445 | 26497.1616 | 19353.3922 | 16063.7958 | 26892.2441 | 19730.5164 | 16440.92 | 05-10.170 | 1700 | 2.4063 | 1.9635 | 1.5424 | 25404.4952 | 18555.3142 | 15401.3712 | 25783.2856 | 18916.8869 | 15762.9439
05-08.180 | 1800 | 2.8485 | 2.3244 | 1.8259 | 25603.3465 | 18820.9389 | 15729.7849 | 25603.3465 | 18820.9389 | 15729.7849 | 05-08.180 | 1800 | 2.9055 | 2.3709 | 1.8624 | 27319.8802 | 19996.0571 | 16649.9626 | 27714.9627 | 20373.1812 | 17027.0868 | 05-10.180 | 1800 | 2.5689 | 2.0962 | 1.6467 | 26193.2872 | 19171.4774 | 15963.3662 | 26572.0777 | 19533.0501 | 16324.9389
05-08.190 | 1900 | 3.0288 | 2.4715 | 1.9415 | 27320.2607 | 19987.4613 | 16640.5597 | 27320.2607 | 19987.4613 | 16640.5597 | 05-08.190 | 1900 | 3.0894 | 2.5209 | 1.9803 | 29178.3956 | 21258.7875 | 17635.8528 | 29573.4781 | 21635.9117 | 18012.977 | 05-10.190 | 1900 | 2.7315 | 2.2289 | 1.7509 | 27975.1628 | 20382.1365 | 16908.6012 | 28353.9532 | 20743.7092 | 17270.1738
05-08.200 | 2000 | 3.2091 | 2.6186 | 2.057 | 28081.663 | 20583.7708 | 17184.6759 | 28081.663 | 20583.7708 | 17184.6759 | 05-08.200 | 2000 | 3.2733 | 2.671 | 2.0982 | 30002.5939 | 21904.2772 | 18224.8445 | 30397.6764 | 22281.4014 | 18601.9687 | 05-10.200 | 2000 | 2.8941 | 2.3616 | 1.8551 | 28765.3735 | 21001.0081 | 17473.3046 | 29144.164 | 21362.5808 | 17834.8772
05-08.210 | 2100 | 3.3894 | 2.7657 | 2.1726 | 29674.1829 | 21686.3563 | 17964.9672 | 29674.1829 | 21686.3563 | 17964.9672 | 05-08.210 | 2100 | 3.4571 | 2.821 | 2.216 | 31726.4557 | 23097.7976 | 19069.4897 | 32121.5382 | 23474.9218 | 19446.6139 | 05-10.210 | 2100 | 3.0567 | 2.4942 | 1.9593 | 30418.1483 | 22145.3111 | 18283.119 | 30796.9387 | 22506.8838 | 18644.6917
05-08.220 | 2200 | 3.5696 | 2.9128 | 2.2881 | 30426.0164 | 22274.8369 | 18501.2543 | 30426.0164 | 22274.8369 | 18501.2543 | 05-08.220 | 2200 | 3.641 | 2.9711 | 2.3339 | 32540.296 | 23734.8127 | 19650.0068 | 32935.3785 | 24111.9368 | 20027.131 | 05-10.220 | 2200 | 3.2192 | 2.6269 | 2.0635 | 31198.4282 | 22756.0575 | 18839.6972 | 31577.2186 | 23117.6302 | 19201.2699
05-08.230 | 2300 | 3.7499 | 3.0599 | 2.4037 | 31783.4175 | 23098.1877 | 19059.7237 | 31783.4175 | 23098.1877 | 19059.7237 | 05-08.230 | 2300 | 3.8249 | 3.1211 | 2.4518 | 34009.6478 | 24626.0687 | 20254.5354 | 34404.7303 | 25003.1929 | 20631.6596 | 05-10.230 | 2300 | 3.3818 | 2.7596 | 2.1678 | 32607.1881 | 23610.5607 | 19419.2969 | 32985.9785 | 23972.1334 | 19780.8695
05-08.240 | 2400 | 3.9302 | 3.2071 | 2.5193 | 32553.0216 | 23702.3263 | 19612.9737 | 32553.0216 | 23702.3263 | 19612.9737 | 05-08.240 | 2400 | 4.0088 | 3.2712 | 2.5697 | 34842.7243 | 25280.0331 | 20853.4143 | 35237.8068 | 25657.1573 | 21230.5385 | 05-10.240 | 2400 | 3.5444 | 2.8922 | 2.272 | 33405.911 | 24237.5575 | 19993.4797 | 33784.7014 | 24599.1302 | 20355.0524
05-08.250 | 2500 | 4.1105 | 3.3542 | 2.6348 | 33911.7896 | 24526.982 | 20172.7478 | 33911.7896 | 24526.982 | 20172.7478 | 05-08.250 | 2500 | 4.1927 | 3.4212 | 2.6875 | 36313.5558 | 26172.7016 | 21459.3554 | 36708.6383 | 26549.8258 | 21836.4796 | 05-10.250 | 2500 | 3.707 | 3.0249 | 2.3762 | 34816.0896 | 25093.415 | 20574.4336 | 35194.88 | 25454.9877 | 20936.0062
05-08.260 | 2600 | 4.2908 | 3.5013 | 2.7504 | 35315.6677 | 25739.1736 | 21344.4896 | 35315.6677 | 25739.1736 | 21344.4896 | 05-08.260 | 2600 | 4.3766 | 3.5713 | 2.8054 | 37833.2177 | 27484.8679 | 22727.7357 | 38228.3001 | 27861.992 | 23104.8599 | 05-10.260 | 2600 | 3.8696 | 3.1576 | 2.4804 | 36273.085 | 26351.4712 | 21790.5095 | 36651.8754 | 26713.0439 | 22152.0821
05-08.270 | 2700 | 4.4711 | 3.6484 | 2.866 | 36744.1513 | 26613.413 | 21953.8475 | 36744.1513 | 26613.413 | 21953.8475 | 05-08.270 | 2700 | 4.5605 | 3.7214 | 2.9233 | 39379.5143 | 28431.2095 | 23387.3499 | 39774.5968 | 28808.3337 | 23764.4741 | 05-10.270 | 2700 | 4.0322 | 3.2903 | 2.5846 | 37755.6168 | 27258.7885 | 22422.9231 | 38134.4072 | 27620.3611 | 22784.4958
05-08.280 | 2800 | 4.6514 | 3.7955 | 2.9815 | 37557.4984 | 27263.2208 | 22552.7667 | 37557.4984 | 27263.2208 | 22552.7667 | 05-08.280 | 2800 | 4.7444 | 3.8714 | 3.0411 | 40259.9416 | 29134.6097 | 24035.6645 | 40655.0241 | 29511.7338 | 24412.7887 | 05-10.280 | 2800 | 4.1948 | 3.4229 | 2.6888 | 38599.7378 | 27933.1824 | 23044.5031 | 38978.5282 | 28294.7551 | 23406.0758
05-08.290 | 2900 | 4.8316 | 3.9426 | 3.0971 | 38712.588 | 28057.8653 | 23190.831 | 38712.588 | 28057.8653 | 23190.831 | 05-08.290 | 2900 | 4.9283 | 4.0215 | 3.159 | 41510.2963 | 29994.7918 | 24724.9402 | 41905.3787 | 30371.916 | 25103.4769 | 05-10.290 | 2900 | 4.3574 | 3.5556 | 2.7931 | 39798.5315 | 28757.8932 | 23705.3551 | 40177.3219 | 29119.4659 | 24068.2819
05-08.300 | 3000 | 5.0119 | 4.0897 | 3.2126 | 39867.6776 | 28852.5097 | 23827.5905 | 39867.6776 | 28852.5097 | 23827.5905 | 05-08.300 | 3000 | 5.1122 | 4.1715 | 3.2769 | 42760.651 | 30854.974 | 25415.6284 | 43155.7334 | 31232.0982 | 25792.7525 | 05-10.300 | 3000 | 4.5199 | 3.6883 | 2.8973 | 40997.3251 | 29582.6039 | 24367.5612 | 41376.1156 | 29944.1766 | 24729.1339
В = 139 мм, Н = 100 мм | [10 empty] | В = 134 мм, Н = 200 мм (вместе с ножками) | [10 empty] | Ширина 184мм, высота 250мм
Типоразмер | L, мм. | Qну, (ΔT = 70) КВт. | Qну, (ΔT = 60) КВт. | Qну, (ΔT = 50) КВт. | настенный | [5 empty] | Типоразмер | L, мм. | Qну, (ΔT = 70) КВт. | Qну, (ΔT = 60) КВт. | Qну, (ΔT = 50) КВт. | напольный | [5 empty] | Тип | Длина, мм | Qну, (ΔT = 70) КВт. | Qну, (ΔT = 60) КВт. | Qну, (ΔT = 50) КВт. | напольный
[5 empty] | НКН |  |  | НКНН | [7 empty] | НКО |  |  | НКОН | [7 empty] | НКО 1,5 |  |  | НКОН 1,5
[5 empty] | боковое |  |  | донное | [7 empty] | боковое |  |  | донное | [7 empty] | боковое |  |  | донное
[5 empty] | с алюминиевой решеткой | со стальной наборной решеткой | с просечной решеткой | с алюминиевой решеткой | со стальной наборной решеткой | с просечной решеткой | [5 empty] | с алюминиевой решеткой | со стальной наборной решеткой | с просечной решеткой | с алюминиевой решеткой | со стальной наборной решеткой | с просечной решеткой | [5 empty] | с алюминиевой решеткой | со стальной наборной решеткой | с просечной решеткой | с алюминиевой решеткой | со стальной наборной решеткой | с просечной решеткой
05-10.050 | 500 | 0.2996 | 0.24447 | 0.19204 | 7894.3275 | 6538.0425 | 5776.4844 | 8301.6291 | 6926.8304 | 6165.2722 | 05-10.050 | 500 | 0.30559 | 0.24936 | 0.19588 | 7738.7292 | 6389.5169 | 5627.9587 | 8146.0307 | 6778.3047 | 6016.7465 | 10-15.50 | 500 | 0.54778 | 0.4448 | 0.34784 | 13846.4217 | 11222.2952 | 10122.6809 | 14157.1149 | 11517.5118 | 10417.8975
05-10.060 | 600 | 0.4066 | 0.33179 | 0.26063 | 8374.8518 | 6942.8478 | 6130.325 | 8782.1534 | 7331.6357 | 6519.1128 | 05-10.060 | 600 | 0.41473 | 0.33842 | 0.26584 | 8219.2535 | 6795.7783 | 5981.7993 | 8626.555 | 7184.5661 | 6370.5871 | 10-15.60 | 600 | 0.74342 | 0.60365 | 0.47207 | 14508.9502 | 11719.2884 | 10557.3806 | 14819.6435 | 12015.8592 | 10853.9515
05-10.070 | 700 | 0.5136 | 0.4191 | 0.32922 | 9386.241 | 7542.7751 | 6529.3057 | 9793.5426 | 7931.563 | 6918.0936 | 05-10.070 | 700 | 0.52387 | 0.42748 | 0.3358 | 9230.6427 | 7395.7056 | 6382.2362 | 9637.9442 | 7784.4934 | 6771.024 | 10-15.70 | 700 | 0.93905 | 0.76251 | 0.5963 | 16198.6109 | 12843.2783 | 11405.1128 | 16507.8855 | 13138.495 | 11700.3295
05-10.080 | 800 | 0.6206 | 0.50641 | 0.3978 | 9866.7653 | 7946.1243 | 6890.427 | 10274.0668 | 8334.9121 | 7279.2148 | 05-10.080 | 800 | 0.63301 | 0.51654 | 0.40576 | 9711.167 | 7799.0548 | 6741.9013 | 10118.4685 | 8187.8426 | 7130.6892 | 10-15.80 | 800 | 1.1347 | 0.92137 | 0.72053 | 17374.7056 | 13827.7852 | 12335.4515 | 17685.3988 | 14124.3561 | 12632.0224
05-10.090 | 900 | 0.7276 | 0.59372 | 0.46639 | 10920.8678 | 8585.3672 | 7325.8111 | 11328.1693 | 8974.155 | 7714.599 | 05-10.090 | 900 | 0.74215 | 0.6056 | 0.47572 | 10765.2694 | 8438.2977 | 7177.2855 | 11172.571 | 8827.0855 | 7566.0733 | 10-15.90 | 900 | 1.3303 | 1.0802 | 0.84476 | 19095.5774 | 14977.5051 | 13208.9136 | 19406.2707 | 15272.7218 | 13504.1303
05-10.100 | 1000 | 0.8346 | 0.68103 | 0.53498 | 11409.0194 | 9003.2777 | 7694.2131 | 11816.321 | 9392.0656 | 8083.0009 | 05-10.100 | 1000 | 0.85129 | 0.69465 | 0.54568 | 11254.9466 | 8854.752 | 7545.6874 | 11662.2481 | 9243.5399 | 7934.4752 | 10-15.100 | 1000 | 1.526 | 1.2391 | 0.96899 | 20322.7449 | 16021.597 | 14188.0037 | 20632.0195 | 16316.8137 | 14483.2204
05-10.110 | 1100 | 0.9416 | 0.76835 | 0.60357 | 12830.7611 | 9991.9929 | 8480.5256 | 13238.0627 | 10380.7807 | 8869.3134 | 05-10.110 | 1100 | 0.96043 | 0.78371 | 0.61564 | 12623.2967 | 9792.5025 | 8281.0352 | 13030.5982 | 10181.2903 | 8669.823 | 10-15.110 | 1100 | 1.7216 | 1.3979 | 1.0932 | 22344.3792 | 17458.4083 | 15359.3909 | 22655.0725 | 17753.625 | 15655.9617
05-10.120 | 1200 | 1.0486 | 0.85566 | 0.67215 | 13332.6421 | 10423.0086 | 8862.0327 | 13739.9436 | 10811.7964 | 9250.8205 | 05-10.120 | 1200 | 1.0696 | 0.87277 | 0.6856 | 13123.6521 | 10223.5182 | 8662.5423 | 13530.9537 | 10612.306 | 9051.3302 | 10-15.120 | 1200 | 1.9172 | 1.5568 | 1.2174 | 23668.0177 | 18590.5235 | 16430.5669 | 23977.2923 | 18885.7402 | 16727.1377
05-10.130 | 1300 | 1.1556 | 0.94297 | 0.74074 | 14316.5727 | 10993.8132 | 9230.4347 | 14723.8743 | 11382.601 | 9619.2225 | 05-10.130 | 1300 | 1.1787 | 0.96183 | 0.75555 | 14107.5828 | 10795.7789 | 9032.4004 | 14514.8843 | 11184.5668 | 9421.1882 | 10-15.130 | 1300 | 2.1129 | 1.7156 | 1.3417 | 25388.8896 | 19740.2434 | 17305.3832 | 25699.5828 | 20036.8142 | 17600.5998
05-10.140 | 1400 | 1.2626 | 1.0303 | 0.80933 | 14923.7114 | 11519.4776 | 9713.8712 | 15331.0129 | 11908.2655 | 10102.659 | 05-10.140 | 1400 | 1.2879 | 1.0509 | 0.82551 | 14714.7214 | 11321.4434 | 9514.3808 | 15122.023 | 11710.2312 | 9903.1687 | 10-15.140 | 1400 | 2.3085 | 1.8745 | 1.4659 | 26528.0982 | 20690.8952 | 18200.5125 | 26837.3728 | 20986.1118 | 18497.0834
05-10.150 | 1500 | 1.3696 | 1.1176 | 0.87791 | 15970.1865 | 12182.0187 | 10143.4308 | 16377.488 | 12570.8065 | 10532.2186 | 05-10.150 | 1500 | 1.397 | 1.1399 | 0.89547 | 15762.722 | 11983.9844 | 9945.3966 | 16170.0235 | 12372.7723 | 10334.1844 | 10-15.150 | 1500 | 2.5041 | 2.0334 | 1.5901 | 28485.8915 | 22093.8513 | 19300.1268 | 28795.166 | 22390.4222 | 19596.6977
05-10.160 | 1600 | 1.4766 | 1.2049 | 0.9465 | 16710.0413 | 12832.9107 | 10753.551 | 17117.3428 | 13221.6985 | 11142.3389 | 05-10.160 | 1600 | 1.5061 | 1.229 | 0.96543 | 16501.0514 | 12634.8764 | 10554.0606 | 16908.3529 | 13023.6642 | 10942.8485 | 10-15.160 | 1600 | 2.6998 | 2.1922 | 1.7144 | 29688.9412 | 23106.7965 | 20258.9038 | 29998.2158 | 23402.0132 | 20555.4747
05-10.170 | 1700 | 1.5836 | 1.2922 | 1.0151 | 17816.0099 | 13540.5919 | 11241.356 | 18223.3114 | 13929.3797 | 11630.1438 | 05-10.170 | 1700 | 1.6153 | 1.3181 | 1.0354 | 17608.5454 | 13341.1015 | 11041.8656 | 18015.847 | 13729.8893 | 11430.6534 | 10-15.170 | 1700 | 2.8954 | 2.3511 | 1.8386 | 31645.3158 | 24512.4611 | 21358.5181 | 31954.5903 | 24807.6778 | 21653.7348
05-10.180 | 1800 | 1.6906 | 1.3795 | 1.0837 | 18317.8908 | 13964.3269 | 11624.3193 | 18725.1924 | 14353.1148 | 12013.1071 | 05-10.180 | 1800 | 1.7244 | 1.4071 | 1.1053 | 18110.4264 | 13766.2927 | 11426.285 | 18517.7279 | 14155.0805 | 11815.0729 | 10-15.180 | 1800 | 3.091 | 2.5099 | 1.9628 | 32985.9785 | 25656.7642 | 22448.653 | 33295.2531 | 25951.9808 | 22743.8696
05-10.190 | 1900 | 1.7976 | 1.4668 | 1.1523 | 19683.19 | 14902.0774 | 12359.6671 | 20090.4915 | 15290.8652 | 12748.4549 | 05-10.190 | 1900 | 1.8336 | 1.4962 | 1.1753 | 19422.3339 | 14653.0784 | 12110.6681 | 19829.6355 | 15041.8662 | 12499.4559 | 10-15.190 | 1900 | 3.2867 | 2.6688 | 2.087 | 34999.1007 | 27085.4502 | 23611.9149 | 35308.3753 | 27382.0211 | 23908.4858
05-10.200 | 2000 | 1.9046 | 1.5542 | 1.2208 | 20185.0709 | 15325.8124 | 12744.0865 | 20592.3724 | 15714.6002 | 13132.8743 | 05-10.200 | 2000 | 1.9427 | 1.5852 | 1.2453 | 19924.2149 | 15076.8135 | 12495.0875 | 20331.5164 | 15465.6013 | 12883.8754 | 10-15.200 | 2000 | 3.4823 | 2.8276 | 2.2113 | 36334.0887 | 28224.3365 | 24697.9872 | 36643.3632 | 28520.9073 | 24993.2038
05-10.210 | 2100 | 2.0116 | 1.6415 | 1.2894 | 21320.0235 | 16109.2126 | 13261.0141 | 21727.325 | 16498.0004 | 13649.8019 | 05-10.210 | 2100 | 2.0518 | 1.6743 | 1.3152 | 21059.1675 | 15860.2137 | 13012.0152 | 21466.469 | 16249.0015 | 13400.803 | 10-15.210 | 2100 | 3.678 | 2.9865 | 2.3355 | 38074.8222 | 29455.3086 | 25593.1166 | 38385.5155 | 29750.5253 | 25888.3332
05-10.220 | 2200 | 2.1186 | 1.7288 | 1.358 | 21824.9554 | 16538.7722 | 13649.8019 | 22232.2569 | 16927.56 | 14038.5898 | 05-10.220 | 2200 | 2.161 | 1.7634 | 1.3852 | 21564.0993 | 16289.7732 | 13400.803 | 21971.4009 | 16678.5611 | 13789.5908 | 10-15.220 | 2200 | 3.8736 | 3.1454 | 2.4597 | 39433.9279 | 30617.2164 | 26700.8561 | 39743.2025 | 30912.433 | 26997.4269
05-10.230 | 2300 | 2.2256 | 1.8161 | 1.4266 | 22828.7172 | 17131.4188 | 14042.9582 | 23236.0187 | 17520.2066 | 14431.746 | 05-10.230 | 2300 | 2.2701 | 1.8524 | 1.4551 | 22567.8612 | 16882.4199 | 13793.9592 | 22975.1627 | 17271.2077 | 14182.7471 | 10-15.230 | 2300 | 4.0692 | 3.3042 | 2.584 | 41178.9176 | 31791.3119 | 27600.0481 | 41488.1921 | 32087.8828 | 27896.6189
05-10.240 | 2400 | 2.3326 | 1.9034 | 1.4952 | 23342.8019 | 17568.2591 | 14440.4828 | 23750.1034 | 17957.0469 | 14829.2706 | 05-10.240 | 2400 | 2.3793 | 1.9415 | 1.5251 | 23081.9459 | 17319.2601 | 14191.4839 | 23489.2474 | 17708.048 | 14580.2717 | 10-15.240 | 2400 | 4.2649 | 3.4631 | 2.7082 | 42320.9636 | 32747.3805 | 28503.3027 | 42630.2382 | 33043.9514 | 28799.8735
05-10.250 | 2500 | 2.4396 | 1.9907 | 1.5638 | 24358.7675 | 18172.5548 | 14845.2881 | 24766.0691 | 18561.3426 | 15234.076 | 05-10.250 | 2500 | 2.4884 | 2.0305 | 1.5951 | 24097.9115 | 17923.5558 | 14596.2892 | 24505.213 | 18312.3436 | 14985.077 | 10-15.250 | 2500 | 4.4605 | 3.6219 | 2.8324 | 44041.8355 | 33899.8088 | 29380.8274 | 44352.5288 | 34196.3797 | 29677.3982
05-10.260 | 2600 | 2.5466 | 2.078 | 1.6324 | 26262.559 | 19935.9333 | 16572.2633 | 26669.8605 | 20324.7211 | 16961.0511 | 05-10.260 | 2600 | 2.5975 | 2.1196 | 1.665 | 25948.3114 | 19637.4258 | 16272.2996 | 26355.6129 | 20026.2136 | 16661.0875 | 10-15.260 | 2600 | 4.6561 | 3.7808 | 2.9566 | 45803.5089 | 35255.8012 | 30556.0605 | 46126.6299 | 35564.2348 | 30864.4942
05-10.270 | 2700 | 2.6536 | 2.1653 | 1.701 | 27336.4926 | 20597.0182 | 17033.8578 | 27743.7942 | 20985.806 | 17422.6457 | 05-10.270 | 2700 | 2.7067 | 2.2086 | 1.735 | 27022.245 | 20297.0546 | 16733.8942 | 27429.5465 | 20685.8424 | 17122.682 | 10-15.270 | 2700 | 4.8518 | 3.9396 | 3.0809 | 47635.6493 | 36666.0332 | 31778.3029 | 47971.6951 | 36986.8042 | 32099.0739
05-10.280 | 2800 | 2.7606 | 2.2526 | 1.7695 | 27911.5963 | 21092.1038 | 17492.5401 | 28318.8978 | 21480.8917 | 17881.3279 | 05-10.280 | 2800 | 2.8158 | 2.2977 | 1.8049 | 27597.3487 | 20793.5963 | 17192.5764 | 28004.6502 | 21182.3841 | 17581.3643 | 10-15.280 | 2800 | 5.0474 | 4.0985 | 3.2051 | 49541.0752 | 38132.6745 | 33049.435 | 49890.5629 | 38466.2764 | 33383.0369
05-10.290 | 2900 | 2.8676 | 2.34 | 1.8381 | 28683.4861 | 21622.1367 | 17906.0822 | 29092.3131 | 22010.9245 | 18294.87 | 05-10.290 | 2900 | 2.925 | 2.3868 | 1.8749 | 28370.7639 | 21322.173 | 17606.1186 | 28778.0655 | 21712.417 | 17996.3625 | 10-15.290 | 2900 | 5.243 | 4.2574 | 3.3293 | 51522.7182 | 39657.9815 | 34371.4124 | 51886.1854 | 40004.9275 | 34718.3584
05-10.300 | 3000 | 2.9746 | 2.4273 | 1.9067 | 29456.9014 | 22152.1695 | 18319.6243 | 29864.2029 | 22540.9573 | 18708.4121 | 05-10.300 | 3000 | 3.0341 | 2.4758 | 1.9449 | 29142.6538 | 21852.2059 | 18019.6607 | 29549.9553 | 22240.9937 | 18408.4485 | 10-15.300 | 3000 | 5.4387 | 4.4162 | 3.4536 | 53583.627 | 41244.3008 | 35746.2689 | 53961.6328 | 41605.1246 | 36107.0927
В = 239 мм, Н = 100 мм. | [10 empty] | В = 234 мм, Н = 200 мм (вместе с ножками) | [10 empty] | Ширина 184мм, высота 350мм
Типоразмер | L, мм. | Qну, (ΔT = 70) КВт. | Qну, (ΔT = 60) КВт. | Qну, (ΔT = 50) КВт. | настенный | [5 empty] | Типоразмер | L, мм. | Qну, (ΔT = 70) КВт. | Qну, (ΔT = 60) КВт. | Qну, (ΔT = 50) КВт. | напольный | [5 empty] | Тип | Длина, мм | Qну, (ΔT = 70) КВт. | Qну, (ΔT = 60) КВт. | Qну, (ΔT = 50) КВт. | напольный
[5 empty] | НКНД |  |  | НКНДН | [7 empty] | НКД |  |  | НКДН | [7 empty] | НКО 1,5 |  |  | НКОН 1,5
[5 empty] | боковое |  |  | донное | [7 empty] | боковое |  |  | донное | [7 empty] | боковое |  |  | донное
[5 empty] | с алюминиевой решеткой | со стальной наборной решеткой | с просечной решеткой | с алюминиевой решеткой | со стальной наборной решеткой | с просечной решеткой | [5 empty] | с алюминиевой решеткой | со стальной наборной решеткой | с просечной решеткой | с алюминиевой решеткой | со стальной наборной решеткой | с просечной решеткой | [5 empty] | с алюминиевой решеткой | со стальной наборной решеткой | с просечной решеткой | с алюминиевой решеткой | со стальной наборной решеткой | с просечной решеткой
05-10.050 | 500 | 0.59388 | 0.48461 | 0.38068 | 11289.4804 | 8793.5112 | 7701.2164 | 11289.4804 | 8793.5112 | 7701.2164 | 05-10.050 | 500 | 0.60576 | 0.4943 | 0.38829 | 11813.27 | 9129.9614 | 7947.5804 | 12220.5716 | 9518.7492 | 8336.3683 | 20-25.050 | 500 | 0.71371 | 0.57954 | 0.45321 | 18503.9834 | 15666.7954 | 14567.1811 | 18648.6898 | 15804.9242 | 14705.3099
05-10.060 | 600 | 0.80598 | 0.65768 | 0.51663 | 12060.3387 | 9396.1566 | 8241.983 | 12060.3387 | 9396.1566 | 8241.983 | 05-10.060 | 600 | 0.8221 | 0.67083 | 0.52697 | 12647.7043 | 9782.3095 | 8532.9464 | 13055.0058 | 10171.0974 | 8921.7342 | 20-25.060 | 600 | 0.96861 | 0.78651 | 0.61507 | 19335.3362 | 16326.2931 | 15164.3854 | 19480.0426 | 16464.422 | 15302.5143
05-10.070 | 700 | 1.0181 | 0.83075 | 0.65259 | 13486.497 | 10271.8757 | 8843.2833 | 13486.497 | 10271.8757 | 8843.2833 | 05-10.070 | 700 | 1.0384 | 0.84737 | 0.66564 | 14191.4839 | 10730.2529 | 9183.8384 | 14598.7854 | 11119.0407 | 9572.6262 | 20-25.070 | 700 | 1.2235 | 0.99349 | 0.77693 | 21707.3871 | 18101.6556 | 16663.4901 | 21852.0935 | 18239.7845 | 16801.619
05-10.080 | 800 | 1.2302 | 1.0038 | 0.78855 | 14251.7183 | 10865.1048 | 9384.0499 | 14251.7183 | 10865.1048 | 9384.0499 | 05-10.080 | 800 | 1.2548 | 1.0239 | 0.80432 | 15019.8162 | 11372.4081 | 9769.2043 | 15427.1177 | 11761.1959 | 10157.9921 | 20-25.080 | 800 | 1.4784 | 1.2005 | 0.93879 | 23459.4702 | 19635.9696 | 18143.6359 | 23604.1766 | 19774.0985 | 18281.7648
05-10.090 | 900 | 1.4423 | 1.1769 | 0.9245 | 15763.8407 | 11818.8449 | 10062.026 | 15763.8407 | 11818.8449 | 10062.026 | 05-10.090 | 900 | 1.4711 | 1.2004 | 0.94299 | 16656.6497 | 12404.8072 | 10503.096 | 17063.9513 | 12793.595 | 10891.8838 | 20-25.090 | 900 | 1.7333 | 1.4074 | 1.1006 | 25960.6219 | 21529.1479 | 19760.5565 | 26105.3284 | 21667.2768 | 19898.6854
05-10.100 | 1000 | 1.6544 | 1.35 | 1.0605 | 16514.9695 | 12409.3836 | 10587.9955 | 16514.9695 | 12409.3836 | 10587.9955 | 05-10.100 | 1000 | 1.6875 | 1.377 | 1.0817 | 17469.7273 | 13044.0501 | 11072.4444 | 17877.0289 | 13432.838 | 11461.2323 | 20-25.100 | 1000 | 1.9882 | 1.6144 | 1.2625 | 27653.12 | 23018.7732 | 21185.1799 | 27797.8265 | 23156.9021 | 21323.3088
05-10.110 | 1100 | 1.8665 | 1.523 | 1.1964 | 18354.0373 | 13675.208 | 11590.1625 | 18354.0373 | 13675.208 | 11590.1625 | 05-10.110 | 1100 | 1.9038 | 1.5535 | 1.2203 | 19460.4708 | 14414.2724 | 12157.2644 | 19867.7723 | 14803.0602 | 12546.0522 | 20-25.110 | 1100 | 2.2431 | 1.8214 | 1.4244 | 30554.3426 | 25295.1915 | 23196.1741 | 30699.049 | 25433.3204 | 23334.3029
05-10.120 | 1200 | 2.0786 | 1.6961 | 1.3324 | 19184.084 | 14337.0418 | 12192.8079 | 19184.084 | 14337.0418 | 12192.8079 | 05-10.120 | 1200 | 2.1202 | 1.73 | 1.359 | 20358.9749 | 15130.6904 | 12809.6125 | 20766.2765 | 15519.4783 | 13198.4003 | 20-25.120 | 1200 | 2.498 | 2.0284 | 1.5862 | 32336.2181 | 26864.7149 | 24706.1124 | 32480.9246 | 27002.8438 | 24844.2413
05-10.130 | 1300 | 2.2907 | 1.8692 | 1.4683 | 20524.2782 | 15126.6687 | 12706.6708 | 20524.2782 | 15126.6687 | 12706.6708 | 05-10.130 | 1300 | 2.3365 | 1.9066 | 1.4977 | 21809.7006 | 15985.4412 | 13365.8558 | 22217.0022 | 16374.229 | 13754.6436 | 20-25.130 | 1300 | 2.7529 | 2.2354 | 1.7481 | 34706.8504 | 28634.6605 | 26198.4461 | 34851.5568 | 28772.7894 | 26336.575
05-10.140 | 1400 | 2.5028 | 2.0423 | 1.6043 | 21520.6161 | 15941.8542 | 13468.0487 | 21520.6161 | 15941.8542 | 13468.0487 | 05-10.140 | 1400 | 2.5528 | 2.0831 | 1.6364 | 22888.2107 | 16867.8585 | 14190.0277 | 23295.5122 | 17256.6464 | 14578.8156 | 20-25.140 | 1400 | 3.0078 | 2.4423 | 1.91 | 36685.924 | 30387.0016 | 27896.6189 | 36830.6304 | 30525.1304 | 28034.7478
05-10.150 | 1500 | 2.7149 | 2.2153 | 1.7402 | 23013.009 | 16905.0107 | 14129.8825 | 23013.009 | 16905.0107 | 14129.8825 | 05-10.150 | 1500 | 2.7692 | 2.2596 | 1.775 | 24503.6876 | 17910.4506 | 14906.4458 | 24910.9891 | 18299.2384 | 15295.2336 | 20-25.150 | 1500 | 3.2627 | 2.6493 | 2.0718 | 39172.8888 | 32295.0761 | 29501.3516 | 39317.5953 | 32433.205 | 29639.4805
05-10.160 | 1600 | 2.927 | 2.3884 | 1.8762 | 24019.2116 | 17729.6126 | 14900.6767 | 24019.2116 | 17729.6126 | 14900.6767 | 05-10.160 | 1600 | 2.9855 | 2.4362 | 1.9137 | 25592.8759 | 18803.0609 | 15740.8107 | 26000.1775 | 19191.8487 | 16129.5985 | 20-25.160 | 1600 | 3.5176 | 2.8563 | 2.2337 | 41106.5643 | 34005.4368 | 31157.5441 | 41251.2708 | 34143.5657 | 31295.673
05-10.170 | 1700 | 3.1391 | 2.5615 | 2.0122 | 25611.6611 | 18790.968 | 15658.019 | 25611.6611 | 18790.968 | 15658.019 | 05-10.170 | 1700 | 3.2019 | 2.6127 | 2.0524 | 27316.6615 | 19951.9507 | 16560.6142 | 27723.963 | 20340.7386 | 16949.402 | 20-25.170 | 1700 | 3.7725 | 3.0633 | 2.3955 | 43692.8376 | 36012.3683 | 32858.4253 | 43837.544 | 36150.4972 | 32996.5542
05-10.180 | 1800 | 3.3512 | 2.7346 | 2.1481 | 26395.2026 | 19403.0298 | 16216.2731 | 26395.2026 | 19403.0298 | 16216.2731 | 05-10.180 | 1800 | 3.4182 | 2.7893 | 2.1911 | 28164.825 | 20614.4918 | 17164.9099 | 28572.1265 | 21003.2796 | 17553.6977 | 20-25.180 | 1800 | 4.0274 | 3.2702 | 2.5574 | 45463.3636 | 37565.6412 | 34357.53 | 45608.0701 | 37703.7701 | 34495.6589
05-10.190 | 1900 | 3.5633 | 2.9076 | 2.2841 | 28165.2172 | 20605.6302 | 17155.2162 | 28165.2172 | 20605.6302 | 17155.2162 | 05-10.190 | 1900 | 3.6345 | 2.9658 | 2.3297 | 30080.8202 | 21916.2758 | 18181.2916 | 30488.1217 | 22305.0636 | 18570.0794 | 20-25.190 | 1900 | 4.2823 | 3.4772 | 2.7193 | 48331.9563 | 39812.267 | 36338.7317 | 48476.6628 | 39950.3959 | 36476.8605
05-10.200 | 2000 | 3.7754 | 3.0807 | 2.42 | 28950.168 | 21220.3823 | 17716.1607 | 28950.168 | 21220.3823 | 17716.1607 | 05-10.200 | 2000 | 3.8509 | 3.1423 | 2.4684 | 30930.5092 | 22581.7291 | 18788.4995 | 31337.8107 | 22970.5169 | 19177.2874 | 20-25.200 | 2000 | 4.5372 | 3.6842 | 2.8811 | 50103.901 | 41368.2483 | 37841.899 | 50248.6075 | 41506.3772 | 37980.0279
05-10.210 | 2100 | 3.9875 | 3.2538 | 2.556 | 30591.9411 | 22357.0684 | 18520.5847 | 30591.9411 | 22357.0684 | 18520.5847 | 05-10.210 | 2100 | 4.0672 | 3.3189 | 2.6071 | 32707.6863 | 23812.1625 | 19659.2678 | 33114.9878 | 24200.9503 | 20048.0556 | 20-25.210 | 2100 | 4.7921 | 3.8912 | 3.043 | 52734.1537 | 43448.3069 | 39586.1148 | 52878.8601 | 43586.4358 | 39724.2437
05-10.220 | 2200 | 4.1996 | 3.4269 | 2.6919 | 31367.0272 | 22963.7494 | 19073.4581 | 31367.0272 | 22963.7494 | 19073.4581 | 05-10.220 | 2200 | 4.2836 | 3.4954 | 2.7458 | 33546.697 | 24468.879 | 20257.7389 | 33953.9985 | 24857.6669 | 20646.5268 | 20-25.220 | 2200 | 5.047 | 4.0981 | 3.2048 | 54464.9564 | 44965.0162 | 41050.0102 | 54609.6628 | 45103.1451 | 41188.1391
05-10.230 | 2300 | 4.4117 | 3.5999 | 2.8279 | 32766.4098 | 23812.5647 | 19649.1996 | 32766.4098 | 23812.5647 | 19649.1996 | 05-10.230 | 2300 | 4.4999 | 3.6719 | 2.8844 | 35061.4926 | 25387.6997 | 20880.9644 | 35468.7941 | 25776.4875 | 21269.7522 | 20-25.230 | 2300 | 5.3019 | 4.3051 | 3.3667 | 56858.2877 | 46757.9834 | 42568.0737 | 57002.9941 | 46896.1123 | 42706.2026
05-10.240 | 2400 | 4.6238 | 3.773 | 2.9638 | 33559.816 | 24435.3879 | 20219.5605 | 33559.816 | 24435.3879 | 20219.5605 | 05-10.240 | 2400 | 4.7163 | 3.8485 | 3.0231 | 35920.3344 | 26061.8898 | 21498.3653 | 36327.6359 | 26450.6777 | 21887.1531 | 20-25.240 | 2400 | 5.5568 | 4.5121 | 3.5286 | 58634.4885 | 48319.3815 | 44075.3037 | 58779.1949 | 48457.5104 | 44213.4326
05-10.250 | 2500 | 4.8359 | 3.9461 | 3.0998 | 34960.6079 | 25285.5484 | 20796.6473 | 34960.6079 | 25285.5484 | 20796.6473 | 05-10.250 | 2500 | 4.9326 | 4.025 | 3.1618 | 37436.6555 | 26982.1666 | 22123.0468 | 37843.957 | 27370.9545 | 22511.8347 | 20-25.250 | 2500 | 5.8117 | 4.7191 | 3.6904 | 61003.702 | 50090.6814 | 45571.7 | 61148.4085 | 50228.8103 | 45709.8289
05-10.260 | 2600 | 5.048 | 4.1192 | 3.2358 | 36407.9049 | 26535.2305 | 22004.6285 | 36407.9049 | 26535.2305 | 22004.6285 | 05-10.260 | 2600 | 5.1489 | 4.2015 | 3.3005 | 39003.3172 | 28334.9153 | 23430.6553 | 39410.6187 | 28723.7031 | 23819.4432 | 20-25.260 | 2600 | 6.0666 | 4.9261 | 3.8523 | 63443.8501 | 52094.3087 | 47394.568 | 63594.3448 | 52237.9627 | 47538.222
05-10.270 | 2700 | 5.2601 | 4.2922 | 3.3717 | 37880.5684 | 27436.5082 | 22632.8325 | 37880.5684 | 27436.5082 | 22632.8325 | 05-10.270 | 2700 | 5.3653 | 4.3781 | 3.4391 | 40597.4374 | 29310.5252 | 24110.67 | 41004.7389 | 29699.3131 | 24499.4578 | 20-25.270 | 2700 | 6.3215 | 5.133 | 4.0141 | 65664.3849 | 53917.6095 | 49053.3779 | 65820.1469 | 54066.2914 | 49202.0598
05-10.280 | 2800 | 5.4722 | 4.4653 | 3.5077 | 38719.0705 | 28106.4132 | 23250.275 | 38719.0705 | 28106.4132 | 23250.275 | 05-10.280 | 2800 | 5.5816 | 4.5546 | 3.5778 | 41505.0944 | 30035.6801 | 24779.0356 | 41912.3959 | 30424.4679 | 25167.8234 | 20-25.280 | 2800 | 6.5764 | 5.34 | 4.176 | 67962.6383 | 55804.7258 | 50770.2461 | 68123.852 | 55958.6116 | 50924.1319
05-10.290 | 2900 | 5.6843 | 4.6384 | 3.6436 | 39909.8845 | 28925.6343 | 23908.0732 | 39909.8845 | 28925.6343 | 23908.0732 | 05-10.290 | 2900 | 5.798 | 4.7311 | 3.7165 | 42794.1199 | 30922.4658 | 25489.6291 | 43201.4214 | 31311.2536 | 25879.8731 | 20-25.290 | 2900 | 6.8313 | 5.547 | 4.3379 | 70001.5175 | 57478.8676 | 52293.3535 | 70167.5676 | 57637.37 | 52451.8559
05-10.300 | 3000 | 5.8964 | 4.8114 | 3.7796 | 41100.6985 | 29744.8554 | 24564.5262 | 41100.6985 | 29744.8554 | 24564.5262 | 05-10.300 | 3000 | 6.0143 | 4.9077 | 3.8552 | 44083.1453 | 31809.2515 | 26201.6787 | 44490.4469 | 32198.0393 | 26590.4665 | 20-25.300 | 3000 | 7.0862 | 5.754 | 4.4997 | 72101.563 | 59203.2336 | 53862.1541 | 72272.5946 | 59366.4911 | 54025.4115
В = 139 мм, Н = 150 мм | [10 empty] | В = 134 мм, Н = 250 мм (вместе с ножками) | [10 empty] | В = 139 мм, Н = 325 мм
Типоразмер | L, мм. | Qну, (ΔT = 70) КВт. | Qну, (ΔT = 60) КВт. | Qну, (ΔT = 50) КВт. | настенный | [5 empty] | L, мм. | Типоразмер | Qну, (ΔT = 70) КВт. | Qну, (ΔT = 60) КВт. | Qну, (ΔT = 50) КВт. | напольный | [5 empty] | Типоразмер | L, мм. | Qну, (ΔT = 70) КВт. | Qну, (ΔT = 60) КВт. | Qну, (ΔT = 50) КВт. | настенный
[5 empty] | НКН |  |  | НКНН | [7 empty] | НКО |  |  | НКОН | [7 empty] | НКН |  |  | НКНН
[5 empty] | боковое |  |  | донное | [7 empty] | боковое |  |  | донное | [7 empty] | боковое |  |  | донное
[5 empty] | с алюминиевой решеткой | со стальной наборной решеткой | с просечной решеткой | с алюминиевой решеткой | со стальной наборной решеткой | с просечной решеткой | [5 empty] | с алюминиевой решеткой | со стальной наборной решеткой | с просечной решеткой | с алюминиевой решеткой | со стальной наборной решеткой | с просечной решеткой | [5 empty] | с алюминиевой решеткой | со стальной наборной решеткой | с просечной решеткой | с алюминиевой решеткой | со стальной наборной решеткой | с просечной решеткой
10-15.050 | 500 | 0.408 | 0.33215 | 0.26047 | 9972.023 | 8521.2973 | 7759.7391 | 10293.898 | 8828.5416 | 8066.9834 | 10-15.050 | 500 | 0.41616 | 0.3388 | 0.26568 | 9781.3388 | 8339.2805 | 7577.7224 | 9918.6314 | 8470.3326 | 7708.7744 | 10-30.050 | 500 | 0.46933 | 0.38109 | 0.29802 | 10130.6619 | 8774.8435 | 8063.1069 | 10431.4797 | 9061.9877 | 8350.2511
10-15.060 | 600 | 0.549 | 0.44694 | 0.35048 | 10400.6812 | 8876.5941 | 8062.615 | 10725.6071 | 9186.7506 | 8372.7716 | 10-15.060 | 600 | 0.55998 | 0.45588 | 0.35749 | 10209.9969 | 8694.5773 | 7880.5983 | 10347.2896 | 8827.0855 | 8013.1065 | 10-30.060 | 600 | 0.63116 | 0.5125 | 0.40079 | 10574.8431 | 9150.4626 | 8389.7345 | 10878.5122 | 9440.3285 | 8679.6005
10-15.070 | 700 | 0.689 | 0.56091 | 0.43986 | 11550.8885 | 9610.4857 | 8597.0163 | 11877.3399 | 9922.0984 | 8908.629 | 10-15.070 | 700 | 0.70278 | 0.57213 | 0.44865 | 11360.2043 | 9428.4689 | 8414.9995 | 11497.4969 | 9559.521 | 8546.0516 | 10-30.070 | 700 | 0.793 | 0.64392 | 0.50355 | 11693.6576 | 9880.1971 | 8933.0294 | 11998.7524 | 10171.4239 | 9224.2562
10-15.080 | 800 | 0.83 | 0.6757 | 0.52987 | 12255.6575 | 10227.8866 | 9170.7332 | 12583.6344 | 10540.9554 | 9483.802 | 10-15.080 | 800 | 0.8466 | 0.68922 | 0.54047 | 12064.9732 | 10044.4137 | 8988.7164 | 12202.2659 | 10176.9219 | 9119.7685 | 10-30.080 | 800 | 0.95484 | 0.77533 | 0.60632 | 12397.3529 | 10502.24 | 9514.2461 | 12703.8734 | 10794.8277 | 9806.8338
10-15.090 | 900 | 0.971 | 0.79049 | 0.61989 | 13422.645 | 10973.4273 | 9713.8712 | 13753.6729 | 11289.4084 | 10029.8523 | 10-15.090 | 900 | 0.99042 | 0.8063 | 0.63228 | 13231.9608 | 10791.4105 | 9531.8544 | 13370.7789 | 10923.9187 | 9664.3627 | 10-30.090 | 900 | 1.1167 | 0.90674 | 0.70909 | 13531.85 | 11242.8615 | 10065.7062 | 13841.2218 | 11538.1709 | 10361.0157
10-15.100 | 1000 | 1.111 | 0.90447 | 0.70926 | 14154.8725 | 11622.8631 | 10315.2546 | 14487.4258 | 11940.3004 | 10632.6919 | 10-15.100 | 1000 | 1.137 | 0.92563 | 0.72586 | 13964.1883 | 11440.8464 | 10131.7817 | 14101.4809 | 11571.8985 | 10264.2899 | 10-30.100 | 1000 | 1.2785 | 1.0382 | 0.81185 | 14260.0292 | 11893.6653 | 10671.6013 | 14570.8267 | 12190.3356 | 10968.2716
10-15.110 | 1100 | 1.252 | 1.0193 | 0.79928 | 15604.0727 | 12637.7887 | 11126.3214 | 15945.7789 | 12963.9627 | 11452.4954 | 10-15.110 | 1100 | 1.277 | 1.0396 | 0.81526 | 15367.6243 | 12412.0879 | 10900.6206 | 15504.9169 | 12544.5961 | 11033.1288 | 10-30.110 | 1100 | 1.4403 | 1.1696 | 0.91462 | 15657.9879 | 12885.7599 | 11473.1736 | 15977.3395 | 13190.5954 | 11778.0092
10-15.120 | 1200 | 1.393 | 1.134 | 0.88929 | 16490.3731 | 13437.2064 | 11876.2305 | 16832.0792 | 13764.8366 | 12202.4046 | 10-15.120 | 1200 | 1.4209 | 1.1567 | 0.90708 | 16253.9246 | 13211.5056 | 11650.5297 | 16392.7427 | 13344.0138 | 11783.0379 | 10-30.120 | 1200 | 1.6022 | 1.301 | 1.0174 | 16669.1552 | 13815.7283 | 12356.8724 | 16988.5067 | 14121.9248 | 12661.708
10-15.130 | 1300 | 1.533 | 1.248 | 0.97867 | 17657.3606 | 14184.2032 | 12420.8247 | 18000.5922 | 14511.8334 | 12748.4549 | 10-15.130 | 1300 | 1.5637 | 1.273 | 0.99824 | 17420.9122 | 13958.5024 | 12193.6678 | 17559.7303 | 14089.5545 | 12326.176 | 10-30.130 | 1300 | 1.764 | 1.4324 | 1.1202 | 17803.4664 | 14557.5249 | 12909.5076 | 18124.2437 | 14863.7214 | 13215.7041
10-15.140 | 1400 | 1.674 | 1.3628 | 1.0687 | 18339.2475 | 14781.2182 | 12974.1557 | 18684.0046 | 15108.8484 | 13303.242 | 10-15.140 | 1400 | 1.7075 | 1.3901 | 1.0901 | 18102.799 | 14554.0613 | 12748.4549 | 18241.6171 | 14686.5695 | 12880.9631 | 10-30.140 | 1400 | 1.9259 | 1.5638 | 1.2229 | 18484.3099 | 15159.0489 | 13470.2054 | 18806.5128 | 15465.2453 | 13777.7627
10-15.150 | 1500 | 1.815 | 1.4776 | 1.1587 | 19634.3748 | 15679.653 | 13641.0651 | 19980.6574 | 16010.1955 | 13971.6076 | 10-15.150 | 1500 | 1.8513 | 1.5071 | 1.1819 | 19396.4009 | 15453.9522 | 13413.9082 | 19535.219 | 15585.0043 | 13546.4164 | 10-30.150 | 1500 | 2.0877 | 1.6952 | 1.3257 | 19738.5637 | 16042.562 | 14137.3397 | 20062.1923 | 16351.4802 | 14446.2579
10-15.160 | 1600 | 1.955 | 1.5916 | 1.2481 | 20352.873 | 16311.6153 | 14230.7995 | 20702.2066 | 16643.6139 | 14564.2542 | 10-15.160 | 1600 | 1.9941 | 1.6234 | 1.273 | 20114.8991 | 16084.4583 | 14005.0987 | 20253.7172 | 16216.9665 | 14136.1508 | 10-30.160 | 1600 | 2.2495 | 1.8266 | 1.4285 | 20455.0901 | 16678.2137 | 14733.526 | 20781.57 | 16988.4927 | 15045.166
10-15.170 | 1700 | 2.096 | 1.7064 | 1.3381 | 21722.7486 | 17268.2954 | 14969.0595 | 22075.1331 | 17606.1186 | 15306.8827 | 10-15.170 | 1700 | 2.1379 | 1.7405 | 1.3648 | 21484.7747 | 17042.5946 | 14743.3587 | 21623.5928 | 17175.1028 | 14875.8669 | 10-30.170 | 1700 | 2.4114 | 1.958 | 1.5312 | 21779.2021 | 17616.1618 | 15467.3432 | 22108.5334 | 17931.8843 | 15783.0657
10-15.180 | 1800 | 2.237 | 1.8211 | 1.4281 | 22519.046 | 17975.9766 | 15634.5129 | 22874.4814 | 18315.2559 | 15973.7921 | 10-15.180 | 1800 | 2.2817 | 1.8576 | 1.4567 | 22282.5975 | 17748.8197 | 15408.8121 | 22421.4157 | 17881.3279 | 15541.3203 | 10-30.180 | 1800 | 2.5732 | 2.0894 | 1.634 | 22567.2597 | 18321.4005 | 16133.1166 | 22899.4424 | 18638.484 | 16450.2001
10-15.190 | 1900 | 2.377 | 1.9351 | 1.5175 | 23954.517 | 18977.797 | 16436.8428 | 24311.4779 | 19319.9885 | 16777.5782 | 10-15.190 | 1900 | 2.4245 | 1.9738 | 1.5478 | 23670.7788 | 18708.4121 | 16166.0018 | 23809.5969 | 18840.9204 | 16299.9662 | 10-30.190 | 1900 | 2.735 | 2.2209 | 1.7368 | 23952.3874 | 19301.2472 | 16926.5237 | 24285.9957 | 19621.0524 | 17244.968
10-15.200 | 2000 | 2.518 | 2.0499 | 1.6075 | 24772.171 | 19705.8641 | 17124.1381 | 25135.2338 | 20050.9679 | 17469.2419 | 10-15.200 | 2000 | 2.5684 | 2.0909 | 1.6396 | 24489.9583 | 19435.0231 | 16853.2972 | 24628.7764 | 19567.5313 | 16985.8054 | 10-30.200 | 2000 | 2.8969 | 2.3523 | 1.8395 | 24761.8712 | 20027.0049 | 17614.177 | 25101.1822 | 20349.5319 | 17936.7039
10-15.210 | 2100 | 2.659 | 2.1647 | 1.6975 | 25948.3114 | 20527.1238 | 17678.9253 | 26312.8996 | 20875.1398 | 18026.9413 | 10-15.210 | 2100 | 2.7122 | 2.208 | 1.7315 | 25664.5732 | 20257.7389 | 17408.0843 | 25804.9168 | 20390.2471 | 17542.0487 | 10-30.210 | 2100 | 3.0587 | 2.4837 | 1.9423 | 26043.917 | 20977.3865 | 18315.5188 | 26384.6537 | 21302.6352 | 18640.7674
10-15.220 | 2200 | 2.799 | 2.2787 | 1.7869 | 26747.6597 | 21237.7172 | 18348.747 | 27113.7734 | 21587.1894 | 18698.2192 | 10-15.220 | 2200 | 2.855 | 2.3242 | 1.8226 | 26465.447 | 20966.8763 | 18079.3622 | 26604.2652 | 21099.3845 | 18211.8704 | 10-30.220 | 2200 | 3.2206 | 2.6151 | 2.045 | 26834.826 | 21685.347 | 18985.3749 | 27176.9884 | 22011.9566 | 19311.9844
10-15.230 | 2300 | 2.94 | 2.3935 | 1.8769 | 27925.3256 | 21994.907 | 18906.4464 | 28294.4903 | 22347.2915 | 19258.8309 | 10-15.230 | 2300 | 2.9988 | 2.4413 | 1.9144 | 27641.5874 | 21724.0661 | 18637.0616 | 27781.931 | 21858.0304 | 18769.5698 | 10-30.230 | 2300 | 3.3824 | 2.7465 | 2.1478 | 27979.4054 | 22436.9582 | 19550.5464 | 28324.4191 | 22766.2895 | 19879.8777
10-15.240 | 2400 | 3.081 | 2.5082 | 1.9669 | 28608.7379 | 22593.3782 | 19467.0581 | 28979.428 | 22947.2188 | 19820.8987 | 10-15.240 | 2400 | 3.1426 | 2.5584 | 2.0062 | 28324.9997 | 22322.5372 | 19196.2171 | 28463.8179 | 22456.5016 | 19328.7253 | 10-30.240 | 2400 | 3.5442 | 2.8779 | 2.2506 | 28663.1412 | 23041.3097 | 20119.5152 | 29009.5806 | 23372.0019 | 20450.2074
10-15.250 | 2500 | 3.221 | 2.6222 | 2.0563 | 29771.149 | 23338.9189 | 20011.6523 | 30144.8901 | 23694.2156 | 20368.4051 | 10-15.250 | 2500 | 3.2854 | 2.6747 | 2.0974 | 29487.4109 | 23068.0779 | 19740.8113 | 29626.229 | 23200.5861 | 19874.7756 | 10-30.250 | 2500 | 3.7061 | 3.0093 | 2.3533 | 29793.3612 | 23781.9312 | 20672.3362 | 30142.652 | 24113.9843 | 21005.7501
10-15.260 | 2600 | 3.362 | 2.737 | 2.1463 | 32899.896 | 26273.0293 | 22907.9032 | 33278.2135 | 26632.6944 | 23269.0244 | 10-15.260 | 2600 | 3.4292 | 2.7917 | 2.1892 | 32570.3936 | 25958.5043 | 22593.3782 | 32710.7372 | 26091.0125 | 22727.3425 | 10-30.260 | 2600 | 3.8679 | 3.1407 | 2.4561 | 32763.1459 | 26569.8125 | 23424.8349 | 33116.7137 | 26905.9482 | 23762.3314
10-15.270 | 2700 | 3.503 | 2.8518 | 2.2363 | 34407.0642 | 27346.2002 | 23783.0398 | 34789.9582 | 27711.6899 | 24148.5295 | 10-15.270 | 2700 | 3.5731 | 2.9088 | 2.281 | 34077.5619 | 27031.6752 | 23468.5148 | 34217.9055 | 27165.6396 | 23602.4792 | 10-30.270 | 2700 | 4.0297 | 3.2721 | 2.5589 | 34220.7023 | 27621.7639 | 24291.7075 | 34578.5471 | 27963.3431 | 24633.2867
10-15.280 | 2800 | 3.643 | 2.9658 | 2.3257 | 35171.3267 | 28021.8465 | 24422.2827 | 35558.7971 | 28393.1607 | 24793.5969 | 10-15.280 | 2800 | 3.7159 | 3.0251 | 2.3722 | 34841.8243 | 27707.3215 | 24107.7577 | 34980.6424 | 27841.2858 | 24241.7221 | 10-30.280 | 2800 | 4.1916 | 3.4036 | 2.6616 | 35017.043 | 28335.2858 | 24971.2076 | 35379.1649 | 28682.3085 | 25318.2302
10-15.290 | 2900 | 3.784 | 3.0806 | 2.4157 | 36452.7248 | 28880.9656 | 25083.3677 | 36844.7716 | 29256.6483 | 25459.0503 | 10-15.290 | 2900 | 3.8597 | 3.1422 | 2.464 | 36121.6969 | 28566.4406 | 24768.8427 | 36262.0405 | 28700.405 | 24902.807 | 10-30.290 | 2900 | 4.3534 | 3.535 | 2.7644 | 36258.1774 | 29181.767 | 25632.61 | 36624.5762 | 29532.8722 | 25983.7152
10-15.300 | 3000 | 3.925 | 3.1953 | 2.5057 | 37239.8693 | 29581.3662 | 25748.821 | 37638.018 | 29961.4172 | 26128.872 | 10-15.300 | 3000 | 4.0035 | 3.2592 | 2.5558 | 36910.3669 | 29266.8412 | 25434.296 | 37050.7105 | 29400.8055 | 25566.8042 | 10-30.300 | 3000 | 4.5152 | 3.6664 | 2.8672 | 37039.1476 | 29881.6681 | 26299.8501 | 37411.2492 | 30236.856 | 26655.038
В = 239 мм, Н = 150 мм. | [10 empty] | В = 234 мм, Н = 250 мм (вместе с ножками) | [10 empty] | В = 139 мм, Н = 425 мм | [10 empty] | В = 139 мм, Н = 525 мм
Типоразмер | L, мм. | Qну, (ΔT = 70) КВт. | Qну, (ΔT = 60) КВт. | Qну, (ΔT = 50) КВт. | настенный | [5 empty] | Типоразмер | L, мм. | Qну, (ΔT = 70) КВт. | Qну, (ΔT = 60) КВт. | Qну, (ΔT = 50) КВт. | напольный | [5 empty] | Типоразмер | L, мм. | Qну, (ΔT = 70) КВт. | Qну, (ΔT = 60) КВт. | Qну, (ΔT = 50) КВт. | настенный | [5 empty] | Типоразмер | L, мм. | Qну, (ΔT = 70) КВт. | Qну, (ΔT = 60) КВт. | Qну, (ΔT = 50) КВт. | настенный
[5 empty] | НКНД |  |  | НКНДН | [7 empty] | НКД |  |  | НКДН | [7 empty] | НКН |  |  | НКНН | [7 empty] | НКН |  |  | НКНН
[5 empty] | боковое |  |  | донное | [7 empty] | боковое |  |  | донное | [7 empty] | боковое |  |  | донное | [7 empty] | боковое |  |  | донное
[5 empty] | с алюминиевой решеткой | со стальной наборной решеткой | с просечной решеткой | с алюминиевой решеткой | со стальной наборной решеткой | с просечной решеткой | [5 empty] | с алюминиевой решеткой | со стальной наборной решеткой | с просечной решеткой | с алюминиевой решеткой | со стальной наборной решеткой | с просечной решеткой | [5 empty] | с алюминиевой решеткой | со стальной наборной решеткой | с просечной решеткой | с алюминиевой решеткой | со стальной наборной решеткой | с просечной решеткой | [5 empty] | с алюминиевой решеткой | со стальной наборной решеткой | с просечной решеткой | с алюминиевой решеткой | со стальной наборной решеткой | с просечной решеткой
10-15.050 | 500 | 0.71428 | 0.58 | 0.45357 | 14062.8792 | 11440.8464 | 10348.5516 | 14062.8792 | 11440.8464 | 10348.5516 | 10-15.050 | 500 | 0.72857 | 0.5916 | 0.46264 | 14888.6255 | 12066.9841 | 10884.6031 | 15222.7042 | 12384.4213 | 11202.0404 | 10-40.050 | 500 | 0.54212 | 0.4402 | 0.34425 | 10617.2705 | 9261.4521 | 8549.7155 | 10918.0882 | 9548.5963 | 8836.8597 | 10-50.050 | 500 | 0.58533 | 0.47529 | 0.37168 | 11103.879 | 9748.0606 | 9036.324 | 11404.6968 | 10035.2049 | 9323.4682
10-15.060 | 600 | 0.96938 | 0.78714 | 0.61556 | 14720.9977 | 11935.8765 | 10781.703 | 14720.9977 | 11935.8765 | 10781.703 | 10-15.060 | 600 | 0.98877 | 0.80288 | 0.62787 | 15601.0218 | 12601.3853 | 11352.0222 | 15935.1006 | 12920.2787 | 11670.9156 | 10-40.060 | 600 | 0.72906 | 0.592 | 0.46295 | 11087.5912 | 9663.2107 | 8902.4827 | 11391.2603 | 9953.0767 | 9192.3486 | 10-50.060 | 600 | 0.78716 | 0.63918 | 0.49985 | 11600.3394 | 10175.9589 | 9415.2308 | 11904.0085 | 10465.8249 | 9705.0968
10-15.070 | 700 | 1.2245 | 0.99428 | 0.77754 | 16398.002 | 13051.0396 | 11622.4471 | 16398.002 | 13051.0396 | 11622.4471 | 10-15.070 | 700 | 1.249 | 1.0142 | 0.7931 | 17417.8612 | 13809.9767 | 12263.5622 | 17750.4145 | 14127.414 | 12580.9994 | 10-40.070 | 700 | 0.916 | 0.74379 | 0.58166 | 12232.7185 | 10419.2579 | 9472.0902 | 12537.8133 | 10710.4847 | 9763.3171 | 10-50.070 | 700 | 0.989 | 0.80307 | 0.62801 | 12771.7793 | 10958.3188 | 10011.1511 | 13076.8741 | 11249.5456 | 10302.3779
10-15.080 | 800 | 1.4796 | 1.2014 | 0.93953 | 17567.6773 | 14030.3384 | 12547.9383 | 17567.6773 | 14030.3384 | 12547.9383 | 10-15.080 | 800 | 1.5092 | 1.2254 | 0.95832 | 18682.4791 | 14868.5863 | 13263.9264 | 19016.5579 | 15187.4797 | 13582.8198 | 10-40.080 | 800 | 1.1029 | 0.89559 | 0.70037 | 12963.4334 | 11068.3204 | 10080.3266 | 13269.9539 | 11360.9082 | 10372.9143 | 10-50.080 | 800 | 1.1908 | 0.96696 | 0.75618 | 13529.5139 | 11634.4009 | 10646.4071 | 13836.0343 | 11926.9886 | 10938.9948
10-15.090 | 900 | 1.7347 | 1.4086 | 1.1015 | 19277.0943 | 15171.06 | 13414.241 | 19277.0943 | 15171.06 | 13414.241 | 10-15.090 | 900 | 1.7694 | 1.4367 | 1.1236 | 20532.879 | 16104.8442 | 14203.1329 | 20866.9577 | 16422.2815 | 14520.5702 | 10-40.090 | 900 | 1.2899 | 1.0474 | 0.81907 | 14124.2431 | 11835.2546 | 10658.0994 | 14433.6149 | 12130.5641 | 10953.4088 | 10-50.090 | 900 | 1.3927 | 1.1309 | 0.88435 | 14716.6363 | 12427.6478 | 11250.4925 | 15026.0081 | 12722.9572 | 11545.802
10-15.100 | 1000 | 1.9898 | 1.6157 | 1.2635 | 20494.684 | 16208.202 | 14386.8139 | 20494.684 | 16208.202 | 14386.8139 | 10-15.100 | 1000 | 2.0296 | 1.648 | 1.2888 | 21852.4139 | 17227.5237 | 15255.918 | 22184.9672 | 17544.9609 | 15573.3552 | 10-40.100 | 1000 | 1.4768 | 1.1992 | 0.93778 | 14878.735 | 12512.3711 | 11290.3071 | 15189.5325 | 12809.0415 | 11586.9774 | 10-50.100 | 1000 | 1.5945 | 1.2947 | 1.0125 | 15497.4408 | 13131.077 | 11909.0129 | 15808.2383 | 13427.7473 | 12205.6833
10-15.110 | 1100 | 2.2449 | 1.8228 | 1.4255 | 22504.2707 | 17635.4493 | 15551.749 | 22504.2707 | 17635.4493 | 15551.749 | 10-15.110 | 1100 | 2.2898 | 1.8593 | 1.454 | 24026.2142 | 18772.482 | 16515.474 | 24360.293 | 19089.9193 | 16834.3674 | 10-40.110 | 1100 | 1.6638 | 1.351 | 1.0565 | 16302.8334 | 13530.6053 | 12118.019 | 16622.1849 | 13835.4409 | 12422.8546 | 10-50.110 | 1100 | 1.7963 | 1.4586 | 1.1407 | 16947.6788 | 14175.4507 | 12762.8645 | 17267.0304 | 14480.2863 | 13067.7
10-15.120 | 1200 | 2.5 | 2.03 | 1.5875 | 23817.6892 | 18760.0286 | 16615.7948 | 23817.6892 | 18760.0286 | 16615.7948 | 10-15.120 | 1200 | 2.55 | 2.0706 | 1.6192 | 25449.4814 | 19989.8102 | 17667.2762 | 25782.0347 | 20307.2475 | 17986.1696 | 10-40.120 | 1200 | 1.8507 | 1.5028 | 1.1752 | 17423.7101 | 14570.2833 | 13111.4273 | 17743.0617 | 14876.4797 | 13416.2629 | 10-50.120 | 1200 | 1.9982 | 1.6225 | 1.2688 | 18178.265 | 15324.8382 | 13865.9823 | 18497.6166 | 15631.0347 | 14170.8178
10-15.130 | 1300 | 2.7551 | 2.2371 | 1.7495 | 25528.5155 | 19903.4407 | 17483.4427 | 25528.5155 | 19903.4407 | 17483.4427 | 10-15.130 | 1300 | 2.8102 | 2.2819 | 1.7845 | 27299.8813 | 21226.0682 | 18607.9389 | 27633.96 | 21544.9616 | 18925.3761 | 10-40.130 | 1300 | 2.0376 | 1.6546 | 1.2939 | 18584.2226 | 15338.2811 | 13690.2638 | 18904.9998 | 15644.4775 | 13996.4602 | 10-50.130 | 1300 | 2.2 | 1.7864 | 1.397 | 19364.9787 | 16119.0372 | 14471.0199 | 19685.7559 | 16425.2336 | 14777.2163
10-15.140 | 1400 | 3.0102 | 2.4443 | 1.9115 | 26658.7318 | 20846.4193 | 18373.9589 | 26658.7318 | 20846.4193 | 18373.9589 | 10-15.140 | 1400 | 3.0704 | 2.4932 | 1.9497 | 28524.8368 | 22248.2744 | 19570.4436 | 28857.3901 | 22565.7116 | 19889.337 | 10-40.140 | 1400 | 2.2246 | 1.8064 | 1.4126 | 19291.2056 | 15965.9446 | 14277.1012 | 19613.4085 | 16272.1411 | 14584.6585 | 10-50.140 | 1400 | 2.4019 | 1.9503 | 1.5252 | 20098.1014 | 16772.8404 | 15083.9969 | 20420.3043 | 17079.0368 | 15391.5542
10-15.150 | 1500 | 3.2653 | 2.6514 | 2.0735 | 28603.4932 | 22241.382 | 19466.2537 | 28603.4932 | 22241.382 | 19466.2537 | 10-15.150 | 1500 | 3.3306 | 2.7044 | 2.1149 | 30629.9908 | 23756.8294 | 20752.8246 | 30962.5441 | 24075.7228 | 21071.7179 | 10-40.150 | 1500 | 2.4115 | 1.9581 | 1.5313 | 20571.7722 | 16875.7705 | 14970.5482 | 20895.4007 | 17184.6887 | 15279.4664 | 10-50.150 | 1500 | 2.6037 | 2.1142 | 1.6533 | 21404.9806 | 17708.9789 | 15803.7566 | 21728.6092 | 18017.8971 | 16112.6748
10-15.160 | 1600 | 3.5204 | 2.8585 | 2.2354 | 29798.5349 | 23246.2394 | 20418.6487 | 29798.5349 | 23246.2394 | 20418.6487 | 10-15.160 | 1600 | 3.5908 | 2.9157 | 2.2802 | 31923.5927 | 24846.0178 | 21783.7676 | 32256.146 | 25163.455 | 22102.661 | 10-40.160 | 1600 | 2.5984 | 2.1099 | 1.65 | 21315.3182 | 17538.4417 | 15593.7541 | 21641.7981 | 17848.7208 | 15905.394 | 10-50.160 | 1600 | 2.8055 | 2.2781 | 1.7815 | 22175.5462 | 18398.6698 | 16453.9822 | 22502.0262 | 18708.9489 | 16765.6221
10-15.170 | 1700 | 3.7755 | 3.0657 | 2.3974 | 31741.887 | 24642.5473 | 21509.5983 | 31741.887 | 24642.5473 | 21509.5983 | 10-15.170 | 1700 | 3.851 | 3.127 | 2.4454 | 34027.2212 | 26357.4851 | 22966.1485 | 34359.7746 | 26674.9223 | 23283.5858 | 10-40.170 | 1700 | 2.7854 | 2.2617 | 1.7687 | 22665.7429 | 18502.7025 | 16353.8839 | 22995.0741 | 18818.4251 | 16669.6065 | 10-50.170 | 1700 | 3.0074 | 2.442 | 1.9097 | 23552.2836 | 19389.2432 | 17240.4246 | 23881.6149 | 19704.9658 | 17556.1472
10-15.180 | 1800 | 4.0306 | 3.2728 | 2.5594 | 33073.6257 | 25779.2334 | 22592.4768 | 33073.6257 | 25779.2334 | 22592.4768 | 10-15.180 | 1800 | 4.1112 | 3.3383 | 2.6106 | 35468.7941 | 27587.9185 | 24138.3366 | 35801.3474 | 27905.3557 | 24455.7738 | 10-40.180 | 1800 | 2.9723 | 2.4135 | 1.8874 | 23480.1132 | 19234.254 | 17045.97 | 23812.2958 | 19551.3374 | 17363.0535 | 10-50.180 | 1800 | 3.2092 | 2.6059 | 2.0378 | 24392.9666 | 20147.1074 | 17958.8235 | 24725.1492 | 20464.1908 | 18275.9069
10-15.190 | 1900 | 4.2857 | 3.48 | 2.7214 | 35073.3477 | 27199.7547 | 23749.3407 | 35073.3477 | 27199.7547 | 23749.3407 | 10-15.190 | 1900 | 4.3714 | 3.5496 | 2.7758 | 37633.4416 | 29124.14 | 25389.1558 | 37965.9949 | 29443.0334 | 25708.0492 | 10-40.190 | 1900 | 3.1593 | 2.5653 | 2.0061 | 24891.3804 | 20240.2403 | 17865.5167 | 25224.9887 | 20560.0454 | 18183.961 | 10-50.190 | 1900 | 3.411 | 2.7698 | 2.166 | 25830.3735 | 21179.2333 | 18804.5098 | 26163.9818 | 21499.0385 | 19122.9541
10-15.200 | 2000 | 4.5408 | 3.6871 | 2.8834 | 36399.4494 | 28331.06 | 24826.8384 | 36399.4494 | 28331.06 | 24826.8384 | 10-15.200 | 2000 | 4.6316 | 3.7609 | 2.9411 | 39068.9125 | 30348.7489 | 26556.9755 | 39401.4659 | 30667.6423 | 26874.4127 | 10-40.200 | 2000 | 3.3462 | 2.7171 | 2.1248 | 25728.0569 | 20993.1907 | 18580.3627 | 26067.368 | 21315.7176 | 18902.8896 | 10-50.200 | 2000 | 3.6129 | 2.9337 | 2.2942 | 26694.2427 | 21959.3764 | 19546.5484 | 27033.5537 | 22281.9033 | 19869.0754
10-15.210 | 2100 | 4.7959 | 3.8943 | 3.0454 | 38130.0051 | 29552.4931 | 25716.0094 | 38130.0051 | 29552.4931 | 25716.0094 | 10-15.210 | 2100 | 4.8918 | 3.9721 | 3.1063 | 40940.669 | 31672.3749 | 27519.4802 | 41274.7478 | 31989.8121 | 27836.9174 | 10-40.210 | 2100 | 3.5331 | 2.8689 | 2.2435 | 27119.8122 | 22053.2817 | 19391.414 | 27460.5489 | 22378.5304 | 19716.6627 | 10-50.210 | 2100 | 3.8147 | 3.0975 | 2.4223 | 28195.7075 | 23129.177 | 20467.3092 | 28536.4442 | 23454.4256 | 20792.5579
10-15.220 | 2200 | 5.051 | 4.1014 | 3.2074 | 39478.6548 | 30706.6667 | 26817.7206 | 39478.6548 | 30706.6667 | 26817.7206 | 10-15.220 | 2200 | 5.152 | 4.1834 | 3.2715 | 42402.0731 | 32921.738 | 28710.5979 | 42734.6264 | 33239.1753 | 29029.4913 | 10-40.220 | 2200 | 3.7201 | 3.0207 | 2.3623 | 27937.0339 | 22787.555 | 20087.5828 | 28279.1963 | 23114.1645 | 20414.1923 | 10-50.220 | 2200 | 4.0166 | 3.2614 | 2.5505 | 29039.2418 | 23889.7629 | 21189.7907 | 29381.4042 | 24216.3724 | 21516.4002
10-15.230 | 2300 | 5.3061 | 4.3085 | 3.3694 | 41212.0291 | 31874.2922 | 27710.9271 | 41212.0291 | 31874.2922 | 27710.9271 | 10-15.230 | 2300 | 5.4122 | 4.3947 | 3.4367 | 44278.406 | 34184.2064 | 29677.471 | 44610.9593 | 34503.0998 | 29996.3644 | 10-40.230 | 2300 | 3.907 | 3.1725 | 2.481 | 29107.9876 | 23565.5404 | 20679.1286 | 29453.0013 | 23894.8717 | 21008.4599 | 10-50.230 | 2300 | 4.2184 | 3.4253 | 2.6787 | 30236.5698 | 24694.1226 | 21807.7108 | 30581.5835 | 25023.4538 | 22137.042
10-15.240 | 2400 | 5.5612 | 4.5157 | 3.5313 | 42346.4732 | 32823.9968 | 28608.1693 | 42346.4732 | 32823.9968 | 28608.1693 | 10-15.240 | 2400 | 5.6724 | 4.606 | 3.602 | 45506.4125 | 35212.2371 | 30648.7125 | 45838.9658 | 35531.1305 | 30967.6059 | 10-40.240 | 2400 | 4.094 | 3.3243 | 2.5997 | 29818.7431 | 24196.9116 | 21275.1171 | 30165.1825 | 24527.6037 | 21605.8092 | 10-50.240 | 2400 | 4.4202 | 3.5892 | 2.8068 | 30974.3449 | 25352.5134 | 22430.7189 | 31320.7843 | 25683.2055 | 22761.411
10-15.250 | 2500 | 5.8163 | 4.7228 | 3.6933 | 44057.2994 | 33968.754 | 29479.8528 | 44057.2994 | 33968.754 | 29479.8528 | 10-15.250 | 2500 | 5.9326 | 4.8173 | 3.7672 | 47356.8123 | 36451.4073 | 31592.2875 | 47690.8911 | 36770.3007 | 31911.1809 | 10-40.250 | 2500 | 4.2809 | 3.4761 | 2.7184 | 30975.2757 | 24963.8457 | 21854.2507 | 31324.5665 | 25295.8987 | 22187.6646 | 10-50.250 | 2500 | 4.6221 | 3.7531 | 2.935 | 32157.1902 | 26145.7602 | 23036.1652 | 32506.481 | 26477.8132 | 23369.5791
10-15.260 | 2600 | 6.0714 | 4.93 | 3.8553 | 45599.3049 | 35157.6604 | 30511.6477 | 45599.3049 | 35157.6604 | 30511.6477 | 10-15.260 | 2600 | 6.1928 | 5.0286 | 3.9324 | 49014.3008 | 37727.2066 | 32698.0176 | 49360.0723 | 38057.2612 | 33028.0722 | 10-40.260 | 2600 | 4.4678 | 3.6279 | 2.8371 | 33972.4937 | 27779.1603 | 24634.1826 | 34326.0615 | 28115.2959 | 24971.6791 | 10-50.260 | 2600 | 4.8239 | 3.917 | 3.0632 | 35181.8414 | 28988.508 | 25843.5303 | 35535.4092 | 29324.6437 | 26181.0269
10-15.270 | 2700 | 6.3265 | 5.1371 | 4.0173 | 46967.2841 | 36212.3902 | 31426.9971 | 46967.2841 | 36212.3902 | 31426.9971 | 10-15.270 | 2700 | 6.453 | 5.2398 | 4.0977 | 50484.7298 | 38859.0228 | 33678.9581 | 50840.8745 | 39198.9791 | 34018.9144 | 10-40.270 | 2700 | 4.6548 | 3.7797 | 2.9558 | 35459.4428 | 28860.5044 | 25530.448 | 35817.2876 | 29202.0836 | 25872.0271 | 10-50.270 | 2700 | 5.0257 | 4.0809 | 3.1913 | 36698.1833 | 30099.2449 | 26769.1885 | 37056.0281 | 30440.8241 | 27110.7676
10-15.280 | 2800 | 6.5816 | 5.3442 | 4.1793 | 48376.3026 | 37298.7619 | 32369.807 | 48376.3026 | 37298.7619 | 32369.807 | 10-15.280 | 2800 | 6.7132 | 5.4511 | 4.2629 | 51999.2717 | 40024.7935 | 34689.3268 | 52366.1007 | 40374.9484 | 35039.4818 | 10-40.280 | 2800 | 4.8417 | 3.9315 | 3.0745 | 36305.0296 | 29623.2724 | 26259.1941 | 36667.1515 | 29970.295 | 26606.2168 | 10-50.280 | 2800 | 5.2276 | 4.2448 | 3.3195 | 37593.0162 | 30911.259 | 27547.1807 | 37955.138 | 31258.2816 | 27894.2033
10-15.290 | 2900 | 6.8367 | 5.5514 | 4.3413 | 49827.5917 | 38417.7247 | 33340.9012 | 49827.5917 | 38417.7247 | 33340.9012 | 10-15.290 | 2900 | 6.9734 | 5.6624 | 4.4281 | 53559.2498 | 41225.5373 | 35730.0066 | 53937.0838 | 41586.1969 | 36090.6663 | 10-40.290 | 2900 | 5.0287 | 4.0833 | 3.1932 | 37572.3035 | 30495.8931 | 26946.7361 | 37938.7024 | 30846.9984 | 27297.8414 | 10-50.290 | 2900 | 5.4294 | 4.4087 | 3.4477 | 38886.4297 | 31810.0193 | 28260.8623 | 39252.8286 | 32161.1246 | 28611.9676
10-15.300 | 3000 | 7.0918 | 5.7585 | 4.5033 | 51322.4194 | 39570.2565 | 34341.1283 | 51322.4194 | 39570.2565 | 34341.1283 | 10-15.300 | 3000 | 7.2336 | 5.8737 | 4.5933 | 55166.0273 | 42462.3034 | 36801.9068 | 55555.1963 | 42833.7828 | 37173.3863 | 10-40.300 | 3000 | 5.2156 | 4.2351 | 3.3119 | 38380.4665 | 31222.987 | 27641.169 | 38752.5681 | 31578.1748 | 27996.3569 | 10-50.300 | 3000 | 5.6312 | 4.5726 | 3.5758 | 39721.7854 | 32564.3058 | 28982.4879 | 40093.887 | 32919.4937 | 29337.6758
В = 139 мм, Н = 250 мм. | [10 empty] | В = 134 мм, Н = 350 мм (вместе с ножками) | [10 empty] | В = 139 мм, Н = 425 мм.
Типоразмер | L, мм. | Qну, (ΔT = 70) КВт. | Qну, (ΔT = 60) КВт. | Qну, (ΔT = 50) КВт. | настенный | [5 empty] | Типоразмер | L, мм. | Qну, (ΔT = 70) КВт. | Qну, (ΔT = 60) КВт. | Qну, (ΔT = 50) КВт. | напольный | [5 empty] | Типоразмер | L, мм. | Qну, (ΔT = 70) КВт. | Qну, (ΔT = 60) КВт. | Qну, (ΔT = 50) КВт. | настенный
[5 empty] | НКН |  |  | НКНН | [7 empty] | НКО |  |  | НКОН | [7 empty] | НКН |  |  | НКНН
[5 empty] | боковое |  |  | донное | [7 empty] | боковое |  |  | донное | [7 empty] | боковое |  |  | донное
[5 empty] | с алюминиевой решеткой | со стальной наборной решеткой | с просечной решеткой | с алюминиевой решеткой | со стальной наборной решеткой | с просечной решеткой | [5 empty] | с алюминиевой решеткой | со стальной наборной решеткой | с просечной решеткой | с алюминиевой решеткой | со стальной наборной решеткой | с просечной решеткой | [5 empty] | с алюминиевой решеткой | со стальной наборной решеткой | с просечной решеткой | с алюминиевой решеткой | со стальной наборной решеткой | с просечной решеткой
20-25.050 | 500 | 0.46956 | 0.38128 | 0.29817 | 12895.1514 | 11281.6327 | 10497.2277 | 13055.4177 | 11434.6141 | 10650.2092 | 20-25.050 | 500 | 0.47895 | 0.38891 | 0.30413 | 12519.5645 | 10953.0414 | 10191.4832 | 12675.1628 | 11101.5671 | 10340.0089 | 20-40.050 | 500 | 0.56359 | 0.45763 | 0.35788 | 12862.5576 | 11354.5962 | 10621.5075 | 13012.3392 | 11497.5695 | 10764.4808
20-25.060 | 600 | 0.63726 | 0.51746 | 0.40466 | 13463.9396 | 11769.0736 | 10930.6752 | 13624.2059 | 11922.055 | 11085.1565 | 20-25.060 | 600 | 0.65001 | 0.5278 | 0.41275 | 13071.786 | 11426.285 | 10612.306 | 13227.3844 | 11574.8107 | 10762.2878 | 20-40.060 | 600 | 0.75793 | 0.61544 | 0.48129 | 13437.7014 | 11853.7145 | 11070.1646 | 13587.483 | 11996.6878 | 11214.5396
20-25.070 | 700 | 0.80496 | 0.65363 | 0.51115 | 15085.4574 | 12940.4316 | 11896.5581 | 15245.7236 | 13094.9129 | 12051.0394 | 20-25.070 | 700 | 0.82106 | 0.6667 | 0.52137 | 14646.0751 | 12563.5258 | 11550.0564 | 14801.6734 | 12713.5077 | 11700.0383 | 20-40.070 | 700 | 0.95227 | 0.77324 | 0.60469 | 14996.993 | 12992.2961 | 12016.7134 | 15146.7746 | 13136.6711 | 12161.0884
20-25.080 | 800 | 0.97266 | 0.7898 | 0.61764 | 16155.4705 | 13906.3145 | 12817.4465 | 16315.7368 | 14059.296 | 12971.9278 | 20-25.080 | 800 | 0.99211 | 0.8056 | 0.62999 | 15684.9228 | 13501.2763 | 12444.1228 | 15840.5212 | 13649.8019 | 12594.1047 | 20-40.080 | 800 | 1.1466 | 0.93105 | 0.7281 | 16042.038 | 13940.0231 | 12922.3894 | 16191.8196 | 14082.9964 | 13066.7645
20-25.090 | 900 | 1.1404 | 0.92597 | 0.72413 | 17819.4117 | 15116.6679 | 13817.8253 | 17981.2492 | 15269.6493 | 13972.3066 | 20-25.090 | 900 | 1.1632 | 0.94449 | 0.73861 | 17300.3997 | 14676.3766 | 13415.3643 | 17457.5235 | 14824.9022 | 13565.3462 | 20-40.090 | 900 | 1.341 | 1.0889 | 0.85151 | 17640.9777 | 15115.0489 | 13901.1773 | 17792.2277 | 15258.0222 | 14045.5523
20-25.100 | 1000 | 1.3081 | 1.0621 | 0.83062 | 18858.0001 | 16055.5541 | 14708.7173 | 19018.2664 | 16208.5355 | 14861.6988 | 20-25.100 | 1000 | 1.3342 | 1.0834 | 0.84723 | 18308.738 | 15587.9166 | 14280.3081 | 18464.3363 | 15736.4423 | 14428.8337 | 20-40.100 | 1000 | 1.5353 | 1.2467 | 0.97491 | 18655.4756 | 16036.3671 | 14777.6411 | 18805.2571 | 16179.3404 | 14920.6145
20-25.110 | 1100 | 1.4758 | 1.1983 | 0.93711 | 20930.4632 | 17655.8601 | 16099.0488 | 21090.7295 | 17808.8416 | 16252.0302 | 20-25.110 | 1100 | 1.5053 | 1.2223 | 0.95585 | 20320.8381 | 17141.6118 | 15630.1445 | 20476.4364 | 17290.1374 | 15778.6701 | 20-40.110 | 1100 | 1.7296 | 1.4045 | 1.0983 | 20635.923 | 17575.5462 | 16120.5824 | 20785.7046 | 17718.5196 | 16263.5557
20-25.120 | 1200 | 1.6435 | 1.3345 | 1.0436 | 22013.0463 | 18639.7409 | 17031.9357 | 22173.3126 | 18792.7223 | 17184.9172 | 20-25.120 | 1200 | 1.6763 | 1.3612 | 1.0645 | 21371.8896 | 18096.8358 | 16535.8599 | 21527.4879 | 18245.3615 | 16684.3856 | 20-40.120 | 1200 | 1.924 | 1.5623 | 1.2217 | 21830.532 | 18677.9101 | 17175.2885 | 21980.3136 | 18820.8834 | 17318.2618
20-25.130 | 1300 | 1.8112 | 1.4707 | 1.1501 | 23596.8543 | 19772.1036 | 17955.8237 | 23757.1206 | 19926.5849 | 18108.8052 | 20-25.130 | 1300 | 1.8474 | 1.5001 | 1.1731 | 22909.5673 | 19196.2171 | 17432.8386 | 23065.1657 | 19346.1989 | 17581.3643 | 20-40.130 | 1300 | 2.1183 | 1.7201 | 1.3451 | 23354.3951 | 19779.8618 | 18082.4039 | 23504.1767 | 19924.2368 | 18225.3773
20-25.140 | 1400 | 1.9789 | 1.6068 | 1.2566 | 24860.1298 | 20923.964 | 19064.1894 | 25021.9673 | 21076.9455 | 19217.1709 | 20-25.140 | 1400 | 2.0184 | 1.639 | 1.2817 | 24136.0483 | 20314.5282 | 18508.9218 | 24293.1722 | 20463.0539 | 18657.4474 | 20-40.140 | 1400 | 2.3127 | 1.8779 | 1.4685 | 24578.5924 | 20899.9328 | 19161.8257 | 24729.8424 | 21042.9061 | 19304.799
20-25.150 | 1500 | 2.1466 | 1.743 | 1.3631 | 26453.3653 | 22096.8219 | 19997.0763 | 26613.6316 | 22249.8033 | 20150.0578 | 20-25.150 | 1500 | 2.1895 | 1.7779 | 1.3903 | 25682.8789 | 21453.2251 | 19414.6372 | 25838.4772 | 21601.7508 | 19563.1629 | 20-40.150 | 1500 | 2.507 | 2.0357 | 1.5919 | 26111.452 | 22039.9161 | 20077.5371 | 26261.2336 | 22182.8894 | 20220.5104
20-25.160 | 1600 | 2.3143 | 1.8792 | 1.4696 | 27702.4996 | 23233.6841 | 21090.4438 | 27862.7659 | 23386.6655 | 21243.4253 | 20-25.160 | 1600 | 2.3605 | 1.9168 | 1.4989 | 26895.6307 | 22556.9748 | 20476.1591 | 27051.229 | 22705.5005 | 20624.6847 | 20-40.160 | 1600 | 2.7013 | 2.1935 | 1.7154 | 27323.9 | 23147.4369 | 21144.4086 | 27473.6815 | 23290.4102 | 21287.3819
20-25.170 | 1700 | 2.482 | 2.0154 | 1.576 | 29418.2916 | 24511.5292 | 22143.3162 | 29578.5579 | 24664.5107 | 22296.2977 | 20-25.170 | 1700 | 2.5316 | 2.0557 | 1.6076 | 28561.4482 | 23797.6012 | 21498.3653 | 28717.0465 | 23946.1268 | 21646.891 | 20-40.170 | 1700 | 2.8957 | 2.3513 | 1.8388 | 28971.2984 | 24385.5391 | 22172.256 | 29121.08 | 24528.5124 | 22315.2293
20-25.180 | 1800 | 2.6497 | 2.1515 | 1.6825 | 30497.7322 | 25484.9112 | 23074.7033 | 30657.9985 | 25639.3925 | 23227.6848 | 20-25.180 | 1800 | 2.7027 | 2.1946 | 1.7162 | 29609.4488 | 24742.6323 | 22402.6246 | 29765.0471 | 24892.6141 | 22551.1503 | 20-40.180 | 1800 | 3.09 | 2.5091 | 1.9622 | 30023.9759 | 25339.0964 | 23086.5657 | 30173.7574 | 25483.4714 | 23229.539
20-25.190 | 1900 | 2.8174 | 2.2877 | 1.789 | 32466.4936 | 26987.7291 | 24370.5463 | 32628.3311 | 27140.7105 | 24523.5277 | 20-25.190 | 1900 | 2.8737 | 2.3335 | 1.8248 | 31520.8676 | 26201.6787 | 23660.7245 | 31677.9914 | 26350.2044 | 23809.2502 | 20-40.190 | 1900 | 3.2844 | 2.6669 | 2.0856 | 31907.5058 | 26787.1651 | 24341.1999 | 32058.7558 | 26930.1384 | 24484.1732
20-25.200 | 2000 | 2.9851 | 2.4239 | 1.8955 | 33684.2032 | 28093.0951 | 25433.9174 | 33844.4695 | 28247.5764 | 25586.8989 | 20-25.200 | 2000 | 3.0448 | 2.4723 | 1.9334 | 32703.1099 | 27274.8496 | 24693.1237 | 32858.7082 | 27424.8314 | 24841.6494 | 20-40.200 | 2000 | 3.4787 | 2.8247 | 2.209 | 33090.8733 | 27865.5386 | 25380.3258 | 33240.6548 | 28009.9136 | 25523.2991
20-25.210 | 2100 | 3.1528 | 2.56 | 2.002 | 35280.5811 | 29307.9479 | 26374.3034 | 35440.8474 | 29460.9293 | 26527.2849 | 20-25.210 | 2100 | 3.2158 | 2.6112 | 2.042 | 34252.9914 | 28454.3183 | 25606.1198 | 34408.5897 | 28602.844 | 25754.6455 | 20-40.210 | 2100 | 3.673 | 2.9825 | 2.3324 | 34765.6644 | 29183.7642 | 26442.0404 | 34915.446 | 29326.7375 | 26585.0137
20-25.220 | 2200 | 3.3205 | 2.6962 | 2.1085 | 36333.3107 | 30258.8326 | 27283.1933 | 36495.1482 | 30411.8141 | 27437.6745 | 20-25.220 | 2200 | 3.3869 | 2.7501 | 2.1507 | 35275.0589 | 29377.5074 | 26488.5372 | 35432.1827 | 29526.0331 | 26638.519 | 20-40.220 | 2200 | 3.8674 | 3.1403 | 2.4558 | 35793.3783 | 30116.296 | 27335.3246 | 35944.6283 | 30259.2693 | 27479.6997
20-25.230 | 2300 | 3.4882 | 2.8324 | 2.215 | 37934.4023 | 31410.693 | 28229.5786 | 38096.2399 | 31563.6745 | 28382.56 | 20-25.230 | 2300 | 3.5579 | 2.889 | 2.2593 | 36829.5168 | 30495.8185 | 27407.3578 | 36986.6406 | 30644.3441 | 27555.8835 | 20-40.230 | 2300 | 4.0617 | 3.2981 | 2.5792 | 37333.6828 | 31236.7582 | 28263.754 | 37484.9328 | 31379.7315 | 28406.7273
20-25.240 | 2400 | 3.6559 | 2.9686 | 2.3215 | 39013.8429 | 32385.5749 | 29163.9653 | 39174.1092 | 32538.5563 | 29316.9468 | 20-25.240 | 2400 | 3.729 | 3.0279 | 2.3679 | 37877.5174 | 31442.3057 | 28314.5294 | 38033.1158 | 31590.8314 | 28463.0551 | 20-40.240 | 2400 | 4.2561 | 3.4559 | 2.7026 | 38387.5385 | 32192.8954 | 29182.0454 | 38537.3201 | 32335.8687 | 29325.0187
20-25.250 | 2500 | 3.8236 | 3.1047 | 2.428 | 40597.651 | 33520.9372 | 30093.8526 | 40757.9173 | 33673.9187 | 30248.3339 | 20-25.250 | 2500 | 3.9 | 3.1668 | 2.4765 | 39415.1951 | 32544.5993 | 29217.3326 | 39570.7935 | 32693.125 | 29367.3145 | 20-40.250 | 2500 | 4.4504 | 3.6137 | 2.826 | 39911.5874 | 33297.8362 | 30094.9534 | 40061.369 | 33440.8096 | 30239.3284
20-25.260 | 2600 | 3.9913 | 3.2409 | 2.5345 | 41896.7758 | 34593.6072 | 31056.8559 | 42062.1706 | 34751.4841 | 31216.2806 | 20-25.260 | 2600 | 4.0711 | 3.3057 | 2.5851 | 40676.4814 | 33586.0264 | 30152.2873 | 40837.0589 | 33739.305 | 30307.0685 | 20-40.260 | 2600 | 4.6448 | 3.7715 | 2.9494 | 41188.7582 | 34363.367 | 31057.9919 | 41343.3328 | 34510.9155 | 31206.9869
20-25.270 | 2700 | 4.159 | 3.3771 | 2.6409 | 43237.4726 | 35700.6027 | 32050.6753 | 43408.1601 | 35863.5316 | 32215.2016 | 20-25.270 | 2700 | 4.2421 | 3.4446 | 2.6938 | 41978.1288 | 34660.7793 | 31117.1605 | 42143.8447 | 34818.9627 | 31276.8947 | 20-40.270 | 2700 | 4.8391 | 3.9293 | 3.0728 | 42506.7984 | 35462.9947 | 32051.8476 | 42666.3194 | 35615.2648 | 32205.6105
20-25.280 | 2800 | 4.3267 | 3.5132 | 2.7474 | 44621.0718 | 36843.022 | 33076.2969 | 44797.2212 | 37011.1646 | 33246.088 | 20-25.280 | 2800 | 4.4132 | 3.5835 | 2.8024 | 43321.4289 | 35769.9242 | 32112.9096 | 43492.4478 | 35933.1695 | 32277.7553 | 20-40.280 | 2800 | 5.0334 | 4.0871 | 3.1962 | 43867.016 | 36597.8106 | 33077.5068 | 44031.6416 | 36754.9532 | 33236.19
20-25.290 | 2900 | 4.4944 | 3.6494 | 2.8539 | 46048.9461 | 38021.9987 | 34134.7384 | 46230.7323 | 38195.5219 | 34309.9628 | 20-25.290 | 2900 | 4.5842 | 3.7224 | 2.911 | 44707.7146 | 36914.5618 | 33140.5227 | 44884.2061 | 37083.0309 | 33310.6435 | 20-40.290 | 2900 | 5.2278 | 4.245 | 3.3196 | 45270.7605 | 37768.9405 | 34135.987 | 45440.6542 | 37931.1117 | 34299.7481
20-25.300 | 3000 | 4.6621 | 3.7856 | 2.9604 | 47522.5123 | 39238.7026 | 35227.05 | 47710.1157 | 39417.7786 | 35407.8816 | 20-25.300 | 3000 | 4.7553 | 3.8613 | 3.0196 | 46138.3615 | 38095.8278 | 34201.0194 | 46320.5007 | 38269.6879 | 34376.5841 | 20-40.300 | 3000 | 5.4221 | 4.4028 | 3.443 | 46719.4248 | 38977.5466 | 35228.3386 | 46894.7551 | 39144.9073 | 35397.3401
В = 239 мм, Н = 250 мм. | [10 empty] | В = 234 мм, Н = 350 мм (вместе с ножками) | [10 empty] | В = 139 мм, Н = 525 мм. | [10 empty] | В = 139 мм, Н = 625 мм.
Типоразмер | L, мм. | Qну, (ΔT = 70) КВт. | Qну, (ΔT = 60) КВт. | Qну, (ΔT = 50) КВт. | настенный | [5 empty] | Типоразмер | L, мм. | Qну, (ΔT = 70) КВт. | Qну, (ΔT = 60) КВт. | Qну, (ΔT = 50) КВт. | напольный | [5 empty] | Типоразмер | L, мм. | Qну, (ΔT = 70) КВт. | Qну, (ΔT = 60) КВт. | Qну, (ΔT = 50) КВт. | настенный | [5 empty] | Типоразмер | L, мм. | Qну, (ΔT = 70) КВт. | Qну, (ΔT = 60) КВт. | Qну, (ΔT = 50) КВт. | настенный
[5 empty] | НКНД |  |  | НКНДН | [7 empty] | НКД |  |  | НКДН | [7 empty] | НКН |  |  | НКНН | [7 empty] | НКН |  |  | НКНН
[5 empty] | боковое |  |  | донное | [7 empty] | боковое |  |  | донное | [7 empty] | боковое |  |  | донное | [7 empty] | боковое |  |  | донное
[5 empty] | с алюминиевой решеткой | со стальной наборной решеткой | с просечной решеткой | с алюминиевой решеткой | со стальной наборной решеткой | с просечной решеткой | [5 empty] | с алюминиевой решеткой | со стальной наборной решеткой | с просечной решеткой | с алюминиевой решеткой | со стальной наборной решеткой | с просечной решеткой | [5 empty] | с алюминиевой решеткой | со стальной наборной решеткой | с просечной решеткой | с алюминиевой решеткой | со стальной наборной решеткой | с просечной решеткой | [5 empty] | с алюминиевой решеткой | со стальной наборной решеткой | с просечной решеткой | с алюминиевой решеткой | со стальной наборной решеткой | с просечной решеткой
20-25.050 | 500 | 0.9296 | 0.75484 | 0.5903 | 18524.5562 | 15699.7199 | 14607.4251 | 18524.5562 | 15699.7199 | 14607.4251 | 20-25.050 | 500 | 0.94819 | 0.76993 | 0.6021 | 19896.7563 | 16846.0165 | 15663.6355 | 20052.3547 | 16994.5422 | 15812.1612 | 20-50.050 | 500 | 0.60563 | 0.49177 | 0.35788 | 13349.1662 | 11841.2047 | 11108.116 | 13498.9477 | 11984.1781 | 11251.0893 | 20-60.050 | 500 | 0.63328 | 0.51422 | 0.40213 | 13835.7747 | 12327.8133 | 11594.7246 | 13985.5563 | 12470.7866 | 11737.6979
20-25.060 | 600 | 1.2616 | 1.0244 | 0.80112 | 19350.3752 | 16354.8278 | 15200.6542 | 19350.3752 | 16354.8278 | 15200.6542 | 20-25.060 | 600 | 1.2868 | 1.0449 | 0.81714 | 20790.684 | 17555.1539 | 16305.7907 | 20946.2824 | 17703.6796 | 16454.3164 | 20-50.060 | 600 | 0.81447 | 0.66135 | 0.48129 | 13950.4496 | 12366.4626 | 11582.9127 | 14100.2311 | 12509.436 | 11727.2878 | 20-60.060 | 600 | 0.85165 | 0.69154 | 0.5408 | 14463.1977 | 12879.2108 | 12095.6609 | 14612.9793 | 13022.1841 | 12240.0359
20-25.070 | 700 | 1.5936 | 1.294 | 1.0119 | 21706.6367 | 18118.3727 | 16689.7802 | 21706.6367 | 18118.3727 | 16689.7802 | 20-25.070 | 700 | 1.6255 | 1.3199 | 1.0322 | 23341.2764 | 19464.1458 | 17917.7313 | 23496.8748 | 19612.6715 | 18066.257 | 20-50.070 | 700 | 1.0233 | 0.83092 | 0.60469 | 15536.0539 | 13531.3569 | 12555.7742 | 15685.8354 | 13675.7319 | 12700.1492 | 20-60.070 | 700 | 1.07 | 0.86886 | 0.67946 | 16075.1147 | 14070.4177 | 13094.8351 | 16224.8963 | 14214.7928 | 13239.2101
20-25.080 | 800 | 1.9256 | 1.5636 | 1.2228 | 23447.0572 | 19642.4737 | 18160.0736 | 23447.0572 | 19642.4737 | 18160.0736 | 20-25.080 | 800 | 1.9641 | 1.5949 | 1.2472 | 25225.2367 | 21113.9458 | 19509.286 | 25380.8351 | 21262.4715 | 19657.8116 | 20-50.080 | 800 | 1.2321 | 1.0005 | 0.7281 | 16608.1185 | 14506.1036 | 13488.4699 | 16757.9001 | 14649.0769 | 13632.8449 | 20-60.080 | 800 | 1.2884 | 1.0462 | 0.81813 | 17174.199 | 15072.1841 | 14054.5504 | 17323.9806 | 15215.1574 | 14198.9254
20-25.090 | 900 | 2.2576 | 1.8332 | 1.4336 | 25931.5602 | 21523.0502 | 19766.2312 | 25931.5602 | 21523.0502 | 19766.2312 | 20-25.090 | 900 | 2.3028 | 1.8698 | 1.4622 | 27914.6472 | 23149.6214 | 21247.9102 | 28070.2456 | 23298.1471 | 21396.4359 | 20-50.090 | 900 | 1.441 | 1.1701 | 0.85151 | 18233.3709 | 15707.442 | 14493.5705 | 18384.6209 | 15850.4154 | 14637.9455 | 20-60.090 | 900 | 1.5068 | 1.2235 | 0.9568 | 18825.764 | 16299.8352 | 15085.9636 | 18977.0141 | 16442.8085 | 15230.3386
20-25.100 | 1000 | 2.5896 | 2.1028 | 1.6444 | 27612.7923 | 23002.7599 | 21181.3718 | 27612.7923 | 23002.7599 | 21181.3718 | 20-25.100 | 1000 | 2.6414 | 2.1448 | 1.6773 | 29734.5376 | 24751.3691 | 22779.7634 | 29890.136 | 24899.8947 | 22928.289 | 20-50.100 | 1000 | 1.6498 | 1.3396 | 0.97491 | 19274.1814 | 16655.0729 | 15396.347 | 19423.963 | 16798.0463 | 15539.3203 | 20-60.100 | 1000 | 1.7251 | 1.4008 | 1.0955 | 19892.8872 | 17273.7788 | 16015.0528 | 20042.6688 | 17416.7521 | 16158.0261
20-25.110 | 1100 | 2.9216 | 2.3723 | 1.8552 | 30494.7031 | 25264.0254 | 23178.9799 | 30494.7031 | 25264.0254 | 23178.9799 | 20-25.110 | 1100 | 2.98 | 2.4198 | 1.8923 | 32854.1318 | 27199.1306 | 24942.1226 | 33009.7301 | 27347.6563 | 25090.6483 | 20-50.110 | 1100 | 1.8587 | 1.5092 | 1.0983 | 21280.7684 | 18220.3917 | 16765.4278 | 21430.55 | 18363.365 | 16908.4012 | 20-60.110 | 1100 | 1.9435 | 1.5781 | 1.2341 | 21925.6139 | 18865.2371 | 17410.2733 | 22075.3954 | 19008.2104 | 17553.2466
20-25.120 | 1200 | 3.2536 | 2.6419 | 2.066 | 32264.7177 | 26823.1013 | 24678.8674 | 32264.7177 | 26823.1013 | 24678.8674 | 20-25.120 | 1200 | 3.3187 | 2.6948 | 2.1074 | 34770.127 | 28886.7902 | 26565.7123 | 34925.7254 | 29035.3159 | 26714.238 | 20-50.120 | 1200 | 2.0675 | 1.6788 | 1.2217 | 22585.087 | 19432.4651 | 17929.8434 | 22734.8685 | 19575.4384 | 18072.8168 | 20-60.120 | 1200 | 2.1619 | 1.7554 | 1.3728 | 23339.6419 | 20187.02 | 18684.3984 | 23489.4235 | 20329.9933 | 18827.3717
20-25.130 | 1300 | 3.5856 | 2.9115 | 2.2769 | 34619.57 | 28581.2655 | 26161.2675 | 34619.57 | 28581.2655 | 26161.2675 | 20-25.130 | 1300 | 3.6573 | 2.9697 | 2.3224 | 37319.194 | 30789.9576 | 28170.3721 | 37474.7923 | 30938.4833 | 28318.8978 | 20-50.130 | 1300 | 2.2763 | 1.8484 | 1.3451 | 24135.1513 | 20560.6179 | 18863.1601 | 24284.9329 | 20704.9929 | 19006.1334 | 20-60.130 | 1300 | 2.3803 | 1.9328 | 1.5115 | 24915.9074 | 21341.374 | 19643.9162 | 25065.689 | 21485.7491 | 19786.8895
20-25.140 | 1400 | 3.9176 | 3.1811 | 2.4877 | 36585.4701 | 30321.9422 | 27848.1366 | 36585.4701 | 30321.9422 | 27848.1366 | 20-25.140 | 1400 | 3.996 | 3.2447 | 2.5374 | 39447.2301 | 32674.1952 | 29996.3644 | 39602.8284 | 32822.7209 | 30144.8901 | 20-50.140 | 1400 | 2.4852 | 2.018 | 1.4685 | 25385.4882 | 21706.8286 | 19968.7215 | 25536.7382 | 21849.8019 | 20111.6948 | 20-60.140 | 1400 | 2.5986 | 2.1101 | 1.6501 | 26192.3839 | 22513.7243 | 20775.6172 | 26343.634 | 22656.6976 | 20918.5905
20-25.150 | 1500 | 4.2496 | 3.4507 | 2.6985 | 39055.8806 | 32217.3158 | 29442.1875 | 39055.8806 | 32217.3158 | 29442.1875 | 20-25.150 | 1500 | 4.3346 | 3.5197 | 2.7525 | 42121.3859 | 34725.8883 | 31721.8835 | 42276.9842 | 34874.414 | 31870.4091 | 20-50.150 | 1500 | 2.694 | 2.1875 | 1.5919 | 26944.6604 | 22873.1245 | 20910.7456 | 27094.442 | 23016.0979 | 21053.7189 | 20-60.150 | 1500 | 2.817 | 2.2874 | 1.7888 | 27777.8689 | 23706.333 | 21743.954 | 27927.6504 | 23849.3063 | 21886.9273
20-25.160 | 1600 | 4.5816 | 3.7203 | 2.9093 | 40976.6848 | 33916.2916 | 31087.3556 | 40976.6848 | 33916.2916 | 31087.3556 | 20-25.160 | 1600 | 4.6732 | 3.7947 | 2.9675 | 44200.6068 | 36564.9858 | 33502.7356 | 44356.2051 | 36713.5115 | 33651.2613 | 20-50.160 | 1600 | 2.9028 | 2.3571 | 1.7154 | 28184.128 | 24007.6649 | 22004.6367 | 28333.9096 | 24150.6383 | 22147.61 | 20-60.160 | 1600 | 3.0354 | 2.4647 | 1.9275 | 29044.3561 | 24867.893 | 22864.8647 | 29194.1377 | 25010.8663 | 23007.8381
20-25.170 | 1700 | 4.9136 | 3.9898 | 3.1201 | 43545.7426 | 35909.8641 | 32776.9151 | 43545.7426 | 35909.8641 | 32776.9151 | 20-25.170 | 1700 | 5.0119 | 4.0696 | 3.1825 | 46981.5458 | 38722.9767 | 35331.6401 | 47137.1441 | 38871.5024 | 35480.1658 | 20-50.170 | 1700 | 3.1117 | 2.5267 | 1.8388 | 29857.8391 | 25272.0799 | 23058.7967 | 30007.6207 | 25415.0532 | 23201.77 | 20-60.170 | 1700 | 3.2537 | 2.642 | 2.0661 | 30744.3799 | 26158.6206 | 23945.3374 | 30894.1615 | 26301.5939 | 24088.3108
20-25.180 | 1800 | 5.2456 | 4.2594 | 3.331 | 45304.4833 | 37452.7977 | 34266.0411 | 45304.4833 | 37452.7977 | 34266.0411 | 20-25.180 | 1800 | 5.3505 | 4.3446 | 3.3976 | 48885.3372 | 40393.1626 | 36943.5807 | 49040.9356 | 40541.6883 | 37092.1064 | 20-50.180 | 1800 | 3.3205 | 2.6963 | 1.9622 | 30936.8293 | 26251.9498 | 23999.4191 | 31086.6109 | 26396.3248 | 24142.3924 | 20-60.180 | 1800 | 3.4721 | 2.8194 | 2.2048 | 31849.6827 | 27164.8032 | 24912.2725 | 31999.4643 | 27309.1783 | 25055.2458
20-25.190 | 1900 | 5.5776 | 4.529 | 3.5418 | 48153.9814 | 39684.469 | 36234.055 | 48153.9814 | 39684.469 | 36234.055 | 20-25.190 | 1900 | 5.6892 | 4.6196 | 3.6126 | 51969.8455 | 42808.8892 | 39073.905 | 52125.4438 | 42957.4149 | 39222.4307 | 20-50.190 | 1900 | 3.5293 | 2.8658 | 2.0856 | 32846.4988 | 27726.1581 | 25280.1929 | 32997.7488 | 27869.1314 | 25423.1662 | 20-60.190 | 1900 | 3.6905 | 2.9967 | 2.3435 | 33785.4918 | 28665.1511 | 26219.1859 | 33936.7419 | 28808.1245 | 26362.1592
20-25.200 | 2000 | 5.9096 | 4.7986 | 3.7526 | 49914.1314 | 41230.093 | 37727.2166 | 49914.1314 | 41230.093 | 37727.2166 | 20-25.200 | 2000 | 6.0278 | 4.8946 | 3.8276 | 53875.1624 | 44481.9874 | 40690.214 | 54030.7607 | 44630.5131 | 40838.7396 | 20-50.200 | 2000 | 3.7382 | 3.0354 | 2.209 | 34057.059 | 28831.7244 | 26346.5115 | 34206.8406 | 28976.0994 | 26489.4849 | 20-60.200 | 2000 | 3.9089 | 3.174 | 2.4821 | 35023.2447 | 29797.9101 | 27312.6973 | 35173.0263 | 29942.2851 | 27455.6706
20-25.210 | 2100 | 6.2416 | 5.0682 | 3.9634 | 52526.8759 | 43296.3059 | 39459.8222 | 52526.8759 | 43296.3059 | 39459.8222 | 20-25.210 | 2100 | 6.3664 | 5.1695 | 4.0427 | 56703.3911 | 46718.6095 | 42565.7148 | 56858.9894 | 46867.1352 | 42714.2405 | 20-50.210 | 2100 | 3.947 | 3.205 | 2.3324 | 35841.5597 | 30259.6594 | 27517.9356 | 35991.3412 | 30402.6327 | 27660.909 | 20-60.210 | 2100 | 4.1272 | 3.3513 | 2.6208 | 36917.4549 | 31335.5546 | 28593.8309 | 37067.2365 | 31478.528 | 28736.8042
20-25.220 | 2200 | 6.5736 | 5.3378 | 4.1742 | 54246.1577 | 44802.9194 | 40913.9732 | 54246.1577 | 44802.9194 | 40913.9732 | 20-25.220 | 2200 | 6.7051 | 5.4445 | 4.2577 | 58564.4692 | 48349.4798 | 44139.7959 | 58720.0676 | 48498.0055 | 44288.3216 | 20-50.220 | 2200 | 4.1559 | 3.3746 | 2.4558 | 36895.5862 | 31218.5039 | 28437.5325 | 37046.8362 | 31361.4772 | 28581.9076 | 20-60.220 | 2200 | 4.3456 | 3.5286 | 2.7595 | 37997.7941 | 32320.7118 | 29539.7405 | 38149.0441 | 32463.6851 | 29684.1155
20-25.230 | 2300 | 6.9056 | 5.6073 | 4.3851 | 56623.5579 | 46583.9518 | 42421.932 | 56623.5579 | 46583.9518 | 42421.932 | 20-25.230 | 2300 | 7.0437 | 5.7195 | 4.4728 | 61137.9437 | 50277.4015 | 45772.1223 | 61293.5421 | 50425.9272 | 45920.648 | 20-50.230 | 2300 | 4.3647 | 3.5441 | 2.5792 | 38462.265 | 32365.3404 | 29392.3362 | 38613.515 | 32508.3137 | 29535.3095 | 20-60.230 | 2300 | 4.564 | 3.7059 | 2.8981 | 39590.8471 | 33493.9225 | 30520.9184 | 39742.0972 | 33636.8959 | 30663.8917
20-25.240 | 2400 | 7.2376 | 5.8769 | 4.5959 | 58387.9356 | 48134.9566 | 43919.1291 | 58387.9356 | 48134.9566 | 43919.1291 | 20-25.240 | 2400 | 7.3824 | 5.9945 | 4.6878 | 63047.8371 | 51956.3242 | 47392.7997 | 63203.4354 | 52104.8499 | 47541.3254 | 20-50.240 | 2400 | 4.5735 | 3.7137 | 2.7026 | 39543.1403 | 33348.4972 | 30337.6472 | 39692.9219 | 33491.4706 | 30480.6205 | 20-60.240 | 2400 | 4.7823 | 3.8833 | 3.0368 | 40698.7421 | 34504.0991 | 31493.249 | 40848.5237 | 34647.0724 | 31636.2223
20-25.250 | 2500 | 7.5696 | 6.1465 | 4.8067 | 60741.3786 | 49894.4659 | 45405.5648 | 60741.3786 | 49894.4659 | 45405.5648 | 20-25.250 | 2500 | 7.721 | 6.2694 | 4.9028 | 65595.3785 | 53860.9478 | 49001.828 | 65750.9769 | 54009.4734 | 49150.3536 | 20-50.250 | 2500 | 4.7824 | 3.8833 | 2.826 | 41093.5019 | 34479.7507 | 31276.8679 | 41243.2835 | 34622.7241 | 31421.2429 | 20-60.250 | 2500 | 5.0007 | 4.0606 | 3.1755 | 42275.4164 | 35661.6652 | 32458.7824 | 42425.198 | 35804.6386 | 32603.1574
20-25.260 | 2600 | 7.9016 | 6.4161 | 5.0175 | 62624.3614 | 51441.1944 | 46813.1373 | 62624.3614 | 51441.1944 | 46813.1373 | 20-25.260 | 2600 | 8.0596 | 6.5444 | 5.1179 | 67628.8353 | 55530.6371 | 50520.8846 | 67789.2571 | 55683.7671 | 50674.0146 | 20-50.260 | 2600 | 4.9912 | 4.0529 | 2.9494 | 42367.4004 | 35548.623 | 32246.4508 | 42521.8252 | 35696.0285 | 32395.3014 | 20-60.260 | 2600 | 5.2191 | 4.2379 | 3.3141 | 43585.9543 | 36767.1768 | 33465.0046 | 43740.3791 | 36914.5823 | 33613.8553
20-25.270 | 2700 | 8.2336 | 6.6857 | 5.2283 | 64565.7166 | 53035.8714 | 48264.3446 | 64565.7166 | 53035.8714 | 48264.3446 | 20-25.270 | 2700 | 8.3983 | 6.8194 | 5.3329 | 69725.3292 | 57252.0869 | 52087.032 | 69890.7241 | 57409.9639 | 52244.9091 | 20-50.270 | 2700 | 5.2 | 4.2224 | 3.0728 | 43680.7898 | 36650.6303 | 33246.0908 | 43840.0018 | 36802.6054 | 33399.5558 | 20-60.270 | 2700 | 5.4375 | 4.4152 | 3.4528 | 44937.1189 | 37906.9593 | 34502.4198 | 45096.3308 | 38058.9344 | 34655.8848
20-25.280 | 2800 | 8.5656 | 6.9553 | 5.4392 | 66567.2538 | 54679.9834 | 49760.5392 | 66567.2538 | 54679.9834 | 49760.5392 | 20-25.280 | 2800 | 8.7369 | 7.0944 | 5.5479 | 71886.8144 | 59026.9016 | 53701.73 | 72057.3366 | 59189.6728 | 53864.5012 | 20-50.280 | 2800 | 5.4089 | 4.392 | 3.1962 | 45034.8943 | 37786.7999 | 34276.7196 | 45199.0419 | 37943.4862 | 34434.942 | 20-60.280 | 2800 | 5.6558 | 4.5925 | 3.5915 | 46330.1695 | 39082.0751 | 35571.9948 | 46494.3171 | 39238.7614 | 35730.2172
20-25.290 | 2900 | 8.8976 | 7.2249 | 5.65 | 68630.8386 | 56375.0629 | 51303.116 | 68630.8386 | 56375.0629 | 51303.116 | 20-25.290 | 2900 | 9.0756 | 7.3693 | 5.763 | 74115.3056 | 60856.7355 | 55366.4837 | 74291.114 | 61024.5526 | 55534.3008 | 20-50.290 | 2900 | 5.6177 | 4.5616 | 3.3196 | 46430.9761 | 38958.1906 | 35339.2979 | 46600.2122 | 39119.7342 | 35502.4252 | 20-60.290 | 2900 | 5.8742 | 4.7699 | 3.7301 | 47766.4048 | 40293.6194 | 36674.7266 | 47935.6409 | 40455.163 | 36837.854
20-25.300 | 3000 | 9.2296 | 7.4944 | 5.8608 | 70758.3946 | 58122.6899 | 52893.5125 | 70758.3946 | 58122.6899 | 52893.5125 | 20-25.300 | 3000 | 9.4142 | 7.6443 | 5.978 | 76412.8801 | 62743.2943 | 57082.8447 | 76594.1385 | 62916.3138 | 57255.8641 | 20-50.300 | 3000 | 5.8266 | 4.7312 | 3.443 | 47870.3363 | 40165.8946 | 36434.8161 | 48044.8188 | 40332.446 | 36603.0004 | 20-60.300 | 3000 | 6.0926 | 4.9472 | 3.8688 | 49247.1634 | 41542.7216 | 37811.6432 | 49421.6458 | 41709.273 | 37979.8274
Технические характеристики конвекторов "Коралл":
Межосевое расстояние подключения: НКД, НКДН, НКДН Т2 - 05-10.50...300 - 100 мм. Все остальные – 50 мм. Избыточное давление в системе до 1,6 МПа (для Т2 - 1,0 мПа) Испытательное давление 2,4 МПа Температура теплоносителя (воды или незамерзающей жидкости) до 130 С, для Т2 - до 120 С Настенный и напольный вариант крепления Нижнее и боковое подключение - резьба G1/2, внутренняя
Возможно исполнение приборов с термостатическим клапаном.
- Комплект терморегулирующей арматуры (элемент термостатический, клапан регулирующий) - 3400 руб.
- Клапан термостатический - 2000 руб.
- Элемент термостатический - 1400 руб.
Доп. опция: Заглушка напольного кронштейна НКО - 140 руб./шт., НКД - 203 руб./шт.
Возможно изготовление радиусного конвектора, при длине прибора от 1000 до 2500 мм.
Наценка за изготовление радиусного конвектора серии Коралл + 75% к цене конвектора соответствующего типоразмера со стальной наборной решеткой
Минимальный радиус по средней линии - 1500 мм.
Стандартные цвета: RAL 9016 RAL 7021 RAL 9006 Наценка за 1 нестандартный цвет - 20% Наценка за 2 и более нестандартных цвета - 30%

## Коралл-В
Медно-алюминиевые конвекторы серии "Коралл-В"
Описание: Конструкция конвектора «Коралл-В» для сухих помещений представляет собой стойкий к коррозии тепловой пакет, состоящий из медной трубы и алюминиевого оребрения, а также декоративной решетки (алюминиевой или стальной), оцинкованного кожуха и опор, окрашенных методом порошкового напыления. Конвекторы комплектуются осевыми вентиляторами 12В, что позволяет в 2,5 раза увеличить мощность конвектора.
В = 134 мм, Н = 170 мм.
Типоразмер | L, мм. | Qну, (ΔT = 70) КВт. |  |  |  | Qну, (ΔT = 60) КВт. |  |  |  | Qну, (ΔT = 50) КВт. |  |  |  | напольный
ВКОН
донное
[14 empty] | с алюминиевой решеткой | со стальной наборной решеткой | с просечной решеткой
|  | Скорость вращения вентиляторов |  |  |  | Скорость вращения вентиляторов |  |  |  | Скорость вращения вентиляторов
|  | 0 | 50% (6В) | 75% (9В) | max (12B) | 0 | 50% (6В) | 75% (9В) | max (12B) | 0 | 50% (6В) | 75% (9В) | max (12B)
10-17.070 | 700 | 0.39 | 0.743 | 0.901 | 1.0455 | 0.31328 | 0.62134 | 0.75848 | 0.88489 | 0.24178 | 0.5029 | 0.61873 | 0.72646 | 22820.7879 | 20883.2851 | 19869.1327
10-17.080 | 800 | 0.49 | 1.0195 | 1.2565 | 1.4732 | 0.39361 | 0.85257 | 1.0577 | 1.2469 | 0.30377 | 0.69005 | 0.86285 | 1.0237 | 27426.9267 | 25400.9804 | 24344.3751
10-17.090 | 900 | 0.59 | 1.296 | 1.612 | 1.901 | 0.47394 | 1.0838 | 1.357 | 1.609 | 0.36577 | 0.8772 | 1.107 | 1.3209 | 32560.1889 | 30113.2514 | 28853.8156
10-17.100 | 1000 | 0.69 | 1.396 | 1.712 | 2.001 | 0.55427 | 1.1674 | 1.4412 | 1.6936 | 0.42776 | 0.94488 | 1.1757 | 1.3904 | 33290.1428 | 30760.658 | 29452.8731
10-17.110 | 1100 | 0.79 | 1.6725 | 2.0675 | 2.4287 | 0.63459 | 1.3986 | 1.7405 | 2.0556 | 0.48976 | 1.132 | 1.4198 | 1.6876 | 38679.3016 | 35718.2124 | 34207.597
10-17.120 | 1200 | 0.89 | 1.949 | 2.423 | 2.8565 | 0.71492 | 1.6299 | 2.0397 | 2.4177 | 0.55175 | 1.3192 | 1.6639 | 1.9848 | 43329.0725 | 40280.719 | 38719.396
10-17.130 | 1300 | 0.99 | 2.049 | 2.523 | 2.9565 | 0.79525 | 1.7135 | 2.1239 | 2.5023 | 0.61374 | 1.3869 | 1.7326 | 2.0543 | 45968.2273 | 42497.7034 | 40734.7291
10-17.140 | 1400 | 1.09 | 2.3255 | 2.8785 | 3.3843 | 0.87558 | 1.9447 | 2.4232 | 2.8643 | 0.67574 | 1.574 | 1.9767 | 2.3515 | 50605.0265 | 47050.7761 | 45245.3489
10-17.150 | 1500 | 1.19 | 2.602 | 3.234 | 3.812 | 0.95591 | 2.176 | 2.7225 | 3.2264 | 0.73773 | 1.7612 | 2.2208 | 2.6488 | 55746.5434 | 51796.066 | 49757.1479
10-17.160 | 1600 | 1.29 | 2.702 | 3.334 | 3.912 | 1.0362 | 2.2596 | 2.8066 | 3.311 | 0.79973 | 1.8288 | 2.2895 | 2.7182 | 56472.9596 | 52436.3971 | 50356.2054
10-17.170 | 1700 | 1.39 | 2.802 | 3.434 | 4.012 | 1.1166 | 2.3432 | 2.8908 | 3.3957 | 0.86172 | 1.8965 | 2.3582 | 2.7877 | 57722.9614 | 53274.8417 | 50975.3101
10-17.180 | 1800 | 1.49 | 3.0785 | 3.7895 | 4.4398 | 1.1969 | 2.5744 | 3.1901 | 3.7577 | 0.92372 | 2.0837 | 2.6023 | 3.0849 | 62370.3738 | 57830.2729 | 55489.4676
10-17.190 | 1900 | 1.59 | 3.355 | 4.145 | 4.8675 | 1.2772 | 2.8057 | 3.4894 | 4.1197 | 0.98571 | 2.2708 | 2.8464 | 3.3822 | 67737.1269 | 62767.7801 | 60227.682
10-17.200 | 2000 | 1.69 | 3.6315 | 4.5005 | 5.2953 | 1.3575 | 3.0369 | 3.7886 | 4.4818 | 1.0477 | 2.458 | 3.0905 | 3.6794 | 72384.5394 | 67323.2112 | 64741.8395
10-17.210 | 2100 | 1.79 | 3.908 | 4.856 | 5.723 | 1.4379 | 3.2681 | 4.0879 | 4.8438 | 1.1097 | 2.6451 | 3.3347 | 3.9766 | 77516.6223 | 72102.6993 | 69253.6386
10-17.220 | 2200 | 1.89 | 4.008 | 4.956 | 5.823 | 1.5182 | 3.3517 | 4.1721 | 4.9285 | 1.1717 | 2.7128 | 3.4033 | 4.0461 | 79665.2103 | 74160.4853 | 71272.5094
10-17.230 | 2300 | 1.99 | 4.2845 | 5.3115 | 6.2508 | 1.5985 | 3.583 | 4.4713 | 5.2905 | 1.2337 | 2.9 | 3.6475 | 4.3433 | 84799.6518 | 78876.2941 | 75787.8462
10-17.240 | 2400 | 2.09 | 4.3845 | 5.4115 | 6.3507 | 1.6789 | 3.6666 | 4.5555 | 5.3751 | 1.2957 | 2.9676 | 3.7161 | 4.4128 | 85542.5774 | 79535.4932 | 76408.1301
10-17.250 | 2500 | 2.19 | 4.4845 | 5.5115 | 6.4508 | 1.7592 | 3.7502 | 4.6397 | 5.4598 | 1.3577 | 3.0353 | 3.7848 | 4.4823 | 86763.098 | 80337.3811 | 77010.7253
10-17.260 | 2600 | 2.29 | 4.761 | 5.867 | 6.8785 | 1.8395 | 3.9814 | 4.939 | 5.8218 | 1.4197 | 3.2225 | 4.0289 | 4.7795 | 94030.7973 | 87411.6839 | 84047.2922
10-17.270 | 2700 | 2.39 | 5.0375 | 6.2225 | 7.3063 | 1.9198 | 4.2127 | 5.2382 | 6.1838 | 1.4817 | 3.4096 | 4.2731 | 5.0767 | 99278.4464 | 92225.3701 | 88662.8649
10-17.280 | 2800 | 2.49 | 5.314 | 6.578 | 7.734 | 2.0002 | 4.4439 | 5.5375 | 6.5459 | 1.5437 | 3.5968 | 4.5172 | 5.374 | 103991.8967 | 96852.7354 | 93253.6735
10-17.290 | 2900 | 2.59 | 5.5905 | 6.9335 | 8.1617 | 2.0805 | 4.6751 | 5.8368 | 6.9079 | 1.6057 | 3.7839 | 4.7613 | 5.6712 | 109226.5741 | 101665.2424 | 97866.8878
10-17.300 | 3000 | 2.69 | 5.867 | 7.289 | 8.5895 | 2.1608 | 4.9063 | 6.136 | 7.27 | 1.6676 | 3.9711 | 5.0054 | 5.9684 | 113968.3263 | 106318.551 | 102483.6398
Автоматика
Комплектность |  | Цена, руб с НДС | [11 empty] | Тип
Встроенный блок питания 220В/12В |  | 2750 | [11 empty] | ВП
Встроенный блок питания 220В/12В Встроенный регулятор скорости вращения вентиляторов PSF |  | 6800 | [11 empty] | ВПР
Встроенный блок питания 220В/12В Встроенный блок контроллера Универсальная панель управления |  | 13254 | [11 empty] | ВКП
Технические характеристики «Коралл-В»
· Межосевое расстояние подключения: 50 мм
· Избыточное давление в системе до 1,6 МПа
· Испытательное давление 2,4 МПа
· Температура теплоносителя -130°С
· Напольный вариант крепления
· Концевое исполнение
· Донное, боковое подключение – резьба G1/2, внутренняя
Возможно исполнение прибора с термостатическим клапаном